## iogeom
~IN |  |  |  |  | to access the definition of the variables in other languages, refer to Engineering dictionary.xls at HERA documentation | ~OUT
spw_ogee_sill_el | 305 | m | 3 |  | elevation of the spillway ogee | spw_geom_000a_i | 2 |  | 4 |  | spillway crest geometry HDC 111-20, plate 3-2, slope of the downstream line (a:1)
spw_chan_appr_el | 302 | m | 3 | Elcv | elevation of the spillway approach channel sill | spw_geom_00fs_i | 0 |  | 4 |  | spillway crest geometry HDC 111-20, plate 3-2, slope of the upstream line (1:FS)
spw_dims_head_h | 2 | m | 3 |  | design head of the spillway | spw_geom_x0u1_c | -0.54716 |  | 4 |  | spillway crest geometry, starting x coordinate of the upstream ellipse
spw_edis_sill_el | 275 | m | 4 | Elbd / Else | elevation of the stilling basin sill or ski jump | spw_geom_x0d1_c | 0.97058 |  | 4 |  | spillway crest geometry, ending x coordinate of the downstream ellipse
spw_edis_curv_r | 6 | m | 4 | Rbd / Rse | radius of curvature at the stilling basin or ski jump inlet | spw_geom_x0d2_c | 59.1791 |  | 4 |  | spillway crest geometry, starting x coordinate of the stilling basin or ski jump arc
spw_edis_totl_l | 50 | m | 4 | Lbd / Lse | length of the stilling basin or ski jump | spw_geom_x0d3_c | 61.8523 |  | 4 |  | spillway crest geometry, ending x coordinate of the stilling basin or ski jump arc
spw_geom_000a_i | 2 |  | 3 |  | spillway crest geometry HDC 111-20, plate 3-2, slope of the downstream line (a:1) | spw_geom_cf0a_k | 0.54716 |  | 4 |  | spillway crest geometry HDC 111-20, plate 3-2, coefficient A
spw_type_0000_x | 4 |  | 3 |  | identSEication for the spillway type | spw_geom_cf0b_k | 0.32558 |  | 4 |  | spillway crest geometry HDC 111-20, plate 3-2, coefficient B
enr_head_upst_h | 5 | m | 3 |  | gross head due to the dam | spw_geom_cf0k_k | 2.0013 |  | 4 |  | spillway crest geometry HDC 111-20, plate 3-2, coefficient k
geo_qual_rock_x | 1 |  | 3 |  | rock quality (1 - good; 2 - medium; 3 - poor) | spw_strc_totl_l | 62.3995 | m | 4 | Lvt | total length of the spillway
enr_inst_cpcy_p | 30 | MW | 1 | P' | installed capacity | spw_edis_fndn_el | 273 | m | 4 |  | elevation of the stilling basin wall or ski jump foundation
spw_geom_loop_n | 0 |  | 3 |  | number of iterations for the ogee geometry dimensioning (first value = 0) | spw_geom_endl_x | 0 |  | 2 |  | indicator of the end of the ogee geometry dimensioning (0 = end; 1 = continue)
[6 empty] | err_msg0_0000_tx |  |  | 2 |  | error message
|  |  | 3 |  | IN: information obtained by HERA after the spillway calculation (see iosp1 to iosp4)
|  |  | 4 |  | IN: information obtained by HERA after the stilling basin iterative calculation (see iosb) |  |  |  |  | ERROR MESSAGES
[5 empty] | OUT: final results obtained after the end of the workflow |  |  |  |  | 0 | Error during the dimensioning process. Generate the engineering files of this layout to find it
[10 empty] | 0 | Number of iterations for the ogee geometry dimensioning exceeded limit.
1

## sp0geom
Definição da Geometria da Crista do Vertedouro | [12 empty] | Quadrante de Montante |  | Quadrante de Jusante |  | Reta de Montante |  | Retas de Jusante |  | Curva de Jusante
Metodologia: U. S. Army Corps of Engineers, "Hydraulic Design of Spillways", January 1990. | [12 empty] | Y=B-B.(1-X²/A²)^0.5 |  | Y=X1.85/K.Hd0.85 |  |  |  | Gráfico 1 - Retas 1 e 2 |  | (X-Xc)²+(Y-Yc)²=R²
[13 empty] | X | Y | X | Y | X | Y | X | Y | X | Y
[13 empty] | 0 | 0 | 0 | 0 | -0.54716 | 0.32558 | 0.97058 | 0.26232 | 59.1791 | 29.3666
[5 empty] | Parâmetros: |  |  | Tangência a Montante: |  |  | Curva de Jusante: |  | -0.0036477 | 7.2353e-06 | 0.0064705 | 2.4721e-05 | -0.54716 | 3 | 59.1791 | 29.3666 | 59.2327 | 29.3931
[5 empty] | P (m)= | 3 |  | Derivando... |  |  | (X-Xc)²+(Y-Yc)²=R² |  | -0.0072954 | 2.8942e-05 | 0.012941 | 8.9118e-05 | -6.5472 | 3 | X | Y | 59.2864 | 29.4189
[5 empty] | Hd (m)= | 2 |  | Y=X.(B/A²).(1-X²/A²)^0.5 |  |  | Y=Yc+(R²-(X-Xc)²)1/2 |  | -0.010943 | 6.5123e-05 | 0.019412 | 0.00018868 |  |  | 61.8623 | 30 | 59.3401 | 29.4441
[5 empty] | P/Hd= | 1.5 |  | X=-A².FS.(B²+A².FS²)^-0.5 |  |  | X=Xc+(R²-(Y-Yc)²)1/2 |  | -0.014591 | 0.00011578 | 0.025882 | 0.00032127 | Y=a.X+b |  | 71.8623 | 30 | 59.3937 | 29.4686
[5 empty] | Pbacia (m)= | 30 |  | XPT= | -0.54716 |  | Derivando... |  | -0.018239 | 0.00018093 | 0.032353 | 0.00048546 | x1= | -0.54716 |  |  | 59.4474 | 29.4925
[5 empty] | A/Hd= | 0.27358 |  | YPT= | 0.32558 |  | Y'=(Xc-X)/(R²-(X-Xc)²)1/2 |  | -0.021886 | 0.00026057 | 0.038823 | 0.0006802 | y1= | 0.32558 | Gráfico 2 |  | 59.5011 | 29.5158
[5 empty] | B/Hd= | 0.16279 |  |  |  |  | para Y'=a (reta 1) |  | -0.025534 | 0.00035472 | 0.045294 | 0.00090467 | x2= | -1.5472 | X | Y | 59.5547 | 29.5385
[5 empty] | K= | 2.0013 |  | Tangência a Jusante: |  |  | (X-Xc)²=(a².R²)/(1+a²) |  | -0.029182 | 0.00046338 | 0.051764 | 0.0011582 | y2= | 3 | 0.97058 | 0.26232 | 59.6084 | 29.5605
[5 empty] | A (m)= | 0.54716 |  | Derivando... |  |  |  |  | -0.032829 | 0.00058658 | 0.058235 | 0.0014402 | a= | -2.6744 | 60.4459 | 30 | 59.6621 | 29.582
[5 empty] | B (m)= | 0.32558 |  | Y'=(1.85/K.Hd0.85).X0.85 |  |  | Xc= | 61.8623 | -0.036477 | 0.00072432 | 0.064705 | 0.0017501 | b= | -1.1377 | 71.8623 | 30 | 59.7157 | 29.6029
[5 empty] | Rcurva jus. (m)= | 6 |  | X=(Y'.K.Hd0.85/1.85)1/0.85 |  |  | Yc= | 24 | -0.040125 | 0.00087664 | 0.071176 | 0.0020875 |  |  |  |  | 59.7694 | 29.6231
[5 empty] | FS (V/H)= | 0 |  | XPT= | 0.97058 |  | XPT1= | 59.1791 | -0.043772 | 0.0010435 | 0.077646 | 0.0024521 |  |  | Y=a.X+b |  | 59.8231 | 29.6428
[5 empty] | a (H/V)= | 2 |  | YPT= | 0.26232 |  | YPT1= | 29.3666 | -0.04742 | 0.0012251 | 0.084117 | 0.0028435 |  |  | x1= | 0.97058 | 59.8767 | 29.6619
[11 empty] | XPT2= | 61.8623 | -0.051068 | 0.0014212 | 0.090587 | 0.0032613 |  |  | y1= | 0.26232 | 59.9304 | 29.6805
[11 empty] | YPT2= | 30 | -0.054716 | 0.001632 | 0.097058 | 0.0037053 |  |  | x2= | 2.9706 | 59.9841 | 29.6984
[13 empty] | -0.058363 | 0.0018575 | 0.10353 | 0.0041752 |  |  | y2= | 1.2623 | 60.0377 | 29.7158
[13 empty] | -0.062011 | 0.0020977 | 0.11 | 0.0046708 |  |  | a= | 0.5 | 60.0914 | 29.7327
[13 empty] | -0.065659 | 0.0023527 | 0.11647 | 0.0051917 |  |  | b= | -0.22297 | 60.145 | 29.749
[13 empty] | -0.069306 | 0.0026225 | 0.12294 | 0.0057379 |  |  |  |  | 60.1987 | 29.7647
[13 empty] | -0.072954 | 0.0029071 | 0.12941 | 0.0063091 |  |  |  |  | 60.2524 | 29.78
[13 empty] | -0.076602 | 0.0032065 | 0.13588 | 0.006905 |  |  |  |  | 60.306 | 29.7946
[13 empty] | -0.08025 | 0.0035209 | 0.14235 | 0.0075256 |  |  |  |  | 60.3597 | 29.8088
[13 empty] | -0.083897 | 0.0038502 | 0.14882 | 0.0081706 |  |  |  |  | 60.4134 | 29.8224
[13 empty] | -0.087545 | 0.0041945 | 0.15529 | 0.00884 |  |  |  |  | 60.467 | 29.8355
[13 empty] | -0.091193 | 0.0045538 | 0.16176 | 0.0095334 |  |  |  |  | 60.5207 | 29.8481
[13 empty] | -0.09484 | 0.0049283 | 0.16823 | 0.010251 |  |  |  |  | 60.5744 | 29.8601
[13 empty] | -0.098488 | 0.0053179 | 0.1747 | 0.010992 |  |  |  |  | 60.628 | 29.8717
[13 empty] | -0.10214 | 0.0057227 | 0.18117 | 0.011757 |  |  |  |  | 60.6817 | 29.8827
[13 empty] | -0.10578 | 0.0061427 | 0.18764 | 0.012546 |  |  |  |  | 60.7354 | 29.8932
[13 empty] | -0.10943 | 0.0065781 | 0.19412 | 0.013358 |  |  |  |  | 60.789 | 29.9032
[13 empty] | -0.11308 | 0.0070289 | 0.20059 | 0.014193 |  |  |  |  | 60.8427 | 29.9127
[13 empty] | -0.11673 | 0.0074951 | 0.20706 | 0.015052 |  |  |  |  | 60.8964 | 29.9217
[13 empty] | -0.12037 | 0.0079768 | 0.21353 | 0.015933 |  |  |  |  | 60.95 | 29.9302
[13 empty] | -0.12402 | 0.0084742 | 0.22 | 0.016838 |  |  |  |  | 61.0037 | 29.9382
[13 empty] | -0.12767 | 0.0089871 | 0.22647 | 0.017766 |  |  |  |  | 61.0574 | 29.9458
[13 empty] | -0.13132 | 0.0095159 | 0.23294 | 0.018716 |  |  |  |  | 61.111 | 29.9528
[13 empty] | -0.13497 | 0.01006 | 0.23941 | 0.019689 |  |  |  |  | 61.1647 | 29.9593
[13 empty] | -0.13861 | 0.010621 | 0.24588 | 0.020685 |  |  |  |  | 61.2184 | 29.9653
[13 empty] | -0.14226 | 0.011197 | 0.25235 | 0.021703 |  |  |  |  | 61.272 | 29.9709
[13 empty] | -0.14591 | 0.01179 | 0.25882 | 0.022744 |  |  |  |  | 61.3257 | 29.976
[13 empty] | -0.14956 | 0.012398 | 0.26529 | 0.023807 |  |  |  |  | 61.3794 | 29.9805
[13 empty] | -0.1532 | 0.013023 | 0.27176 | 0.024893 |  |  |  |  | 61.433 | 29.9846
[13 empty] | -0.15685 | 0.013665 | 0.27823 | 0.026 |  |  |  |  | 61.4867 | 29.9882
[13 empty] | -0.1605 | 0.014322 | 0.2847 | 0.02713 |  |  |  |  | 61.5404 | 29.9914
[13 empty] | -0.16415 | 0.014997 | 0.29117 | 0.028281 |  |  |  |  | 61.594 | 29.994
[13 empty] | -0.16779 | 0.015688 | 0.29764 | 0.029455 |  |  |  |  | 61.6477 | 29.9962
[13 empty] | -0.17144 | 0.016395 | 0.30411 | 0.030651 |  |  |  |  | 61.7014 | 29.9978
[13 empty] | -0.17509 | 0.01712 | 0.31058 | 0.031868 |  |  |  |  | 61.755 | 29.999
[13 empty] | -0.17874 | 0.017862 | 0.31705 | 0.033107 |  |  |  |  | 61.8087 | 29.9998
[13 empty] | -0.18239 | 0.01862 | 0.32353 | 0.034368 |  |  |  |  | 61.8623 | 30
[13 empty] | -0.18603 | 0.019396 | 0.33 | 0.03565
[13 empty] | -0.18968 | 0.02019 | 0.33647 | 0.036954
[13 empty] | -0.19333 | 0.021001 | 0.34294 | 0.03828
[13 empty] | -0.19698 | 0.02183 | 0.34941 | 0.039627
[13 empty] | -0.20062 | 0.022676 | 0.35588 | 0.040995
[13 empty] | -0.20427 | 0.023541 | 0.36235 | 0.042384
[13 empty] | -0.20792 | 0.024423 | 0.36882 | 0.043795
[13 empty] | -0.21157 | 0.025324 | 0.37529 | 0.045227
[13 empty] | -0.21521 | 0.026243 | 0.38176 | 0.04668
[13 empty] | -0.21886 | 0.027181 | 0.38823 | 0.048155
[13 empty] | -0.22251 | 0.028138 | 0.3947 | 0.04965
[13 empty] | -0.22616 | 0.029114 | 0.40117 | 0.051166
[13 empty] | -0.22981 | 0.030109 | 0.40764 | 0.052703
[13 empty] | -0.23345 | 0.031123 | 0.41411 | 0.054262
[13 empty] | -0.2371 | 0.032157 | 0.42058 | 0.05584
[13 empty] | -0.24075 | 0.03321 | 0.42705 | 0.05744
[13 empty] | -0.2444 | 0.034284 | 0.43352 | 0.059061
[13 empty] | -0.24804 | 0.035378 | 0.43999 | 0.060702
[13 empty] | -0.25169 | 0.036492 | 0.44647 | 0.062363
[13 empty] | -0.25534 | 0.037627 | 0.45294 | 0.064046
[13 empty] | -0.25899 | 0.038782 | 0.45941 | 0.065749
[13 empty] | -0.26263 | 0.039959 | 0.46588 | 0.067472
[13 empty] | -0.26628 | 0.041158 | 0.47235 | 0.069216
[13 empty] | -0.26993 | 0.042378 | 0.47882 | 0.07098
[13 empty] | -0.27358 | 0.04362 | 0.48529 | 0.072765
[13 empty] | -0.27723 | 0.044884 | 0.49176 | 0.07457
[13 empty] | -0.28087 | 0.046171 | 0.49823 | 0.076395
[13 empty] | -0.28452 | 0.047481 | 0.5047 | 0.078241
[13 empty] | -0.28817 | 0.048814 | 0.51117 | 0.080107
[13 empty] | -0.29182 | 0.050171 | 0.51764 | 0.081993
[13 empty] | -0.29546 | 0.051551 | 0.52411 | 0.083899
[13 empty] | -0.29911 | 0.052956 | 0.53058 | 0.085825
[13 empty] | -0.30276 | 0.054385 | 0.53705 | 0.087772
[13 empty] | -0.30641 | 0.05584 | 0.54352 | 0.089738
[13 empty] | -0.31005 | 0.05732 | 0.54999 | 0.091724
[13 empty] | -0.3137 | 0.058826 | 0.55646 | 0.093731
[13 empty] | -0.31735 | 0.060358 | 0.56293 | 0.095757
[13 empty] | -0.321 | 0.061917 | 0.5694 | 0.097803
[13 empty] | -0.32465 | 0.063503 | 0.57588 | 0.099869
[13 empty] | -0.32829 | 0.065117 | 0.58235 | 0.10195
[13 empty] | -0.33194 | 0.066759 | 0.58882 | 0.10406
[13 empty] | -0.33559 | 0.06843 | 0.59529 | 0.10619
[13 empty] | -0.33924 | 0.07013 | 0.60176 | 0.10833
[13 empty] | -0.34288 | 0.07186 | 0.60823 | 0.1105
[13 empty] | -0.34653 | 0.073621 | 0.6147 | 0.11268
[13 empty] | -0.35018 | 0.075413 | 0.62117 | 0.11488
[13 empty] | -0.35383 | 0.077237 | 0.62764 | 0.11711
[13 empty] | -0.35748 | 0.079094 | 0.63411 | 0.11935
[13 empty] | -0.36112 | 0.080984 | 0.64058 | 0.12161
[13 empty] | -0.36477 | 0.082908 | 0.64705 | 0.1239
[13 empty] | -0.36842 | 0.084867 | 0.65352 | 0.1262
[13 empty] | -0.37207 | 0.086862 | 0.65999 | 0.12852
[13 empty] | -0.37571 | 0.088893 | 0.66646 | 0.13086
[13 empty] | -0.37936 | 0.090962 | 0.67293 | 0.13322
[13 empty] | -0.38301 | 0.09307 | 0.6794 | 0.1356
[13 empty] | -0.38666 | 0.095218 | 0.68587 | 0.138
[13 empty] | -0.3903 | 0.097406 | 0.69234 | 0.14042
[13 empty] | -0.39395 | 0.099637 | 0.69882 | 0.14285
| A/Hd |  | B/Hd |  |  | K | [6 empty] | -0.3976 | 0.10191 | 0.70529 | 0.14531
| P/Hd | A/Hd | P/Hd | B/Hd |  | P/Hd | K |  |  | A/Hd |  |  | -0.40125 | 0.10423 | 0.71176 | 0.14779
| X | Y | X | Y |  | X | Y |  |  | a | 0.19155 |  | -0.4049 | 0.10659 | 0.71823 | 0.15028
| 0.17 | 0.215 | 9 | 0.165 |  | 10 | 2 |  |  | b | 0.14247 |  | -0.40854 | 0.10901 | 0.7247 | 0.1528
| 0.25 | 0.22 | 8 | 0.165 |  | 8 | 2 |  |  | c | -0.086859 |  | -0.41219 | 0.11147 | 0.73117 | 0.15533
| 0.29 | 0.225 | 6 | 0.165 |  | 6 | 2 |  |  | d | 0.018892 |  | -0.41584 | 0.11398 | 0.73764 | 0.15788
| 0.34 | 0.23 | 4 | 0.165 |  | 4 | 2 | [5 empty] | -0.41949 | 0.11654 | 0.74411 | 0.16045
| 0.39 | 0.235 | 3 | 0.165 |  | 2 | 2 | [5 empty] | -0.42313 | 0.11916 | 0.75058 | 0.16304
| 0.43 | 0.24 | 2 | 0.164 |  | 1.5 | 2 | [5 empty] | -0.42678 | 0.12184 | 0.75705 | 0.16565
| 0.51 | 0.245 | 1.5 | 0.162 |  | 1 | 2.015 |  |  | B/Hd |  |  | -0.43043 | 0.12458 | 0.76352 | 0.16828
| 0.6 | 0.25 | 1 | 0.157 |  | 0.9 | 2.02 |  |  | a | 0.11599 |  | -0.43408 | 0.12737 | 0.76999 | 0.17093
| 0.7 | 0.255 | 0.9 | 0.155 |  | 0.8 | 2.025 |  |  | b | 0.068282 |  | -0.43772 | 0.13023 | 0.77646 | 0.1736
| 0.81 | 0.26 | 0.8 | 0.153 |  | 0.7 | 2.031 |  |  | c | -0.032131 |  | -0.44137 | 0.13316 | 0.78293 | 0.17628
| 0.97 | 0.265 | 0.7 | 0.15 |  | 0.6 | 2.038 |  |  | d | 0.0049403 |  | -0.44502 | 0.13616 | 0.7894 | 0.17899
| 1.3 | 0.27 | 0.6 | 0.147 |  | 0.5 | 2.05 | [5 empty] | -0.44867 | 0.13923 | 0.79587 | 0.18171
| 1.5 | 0.275 | 0.5 | 0.143 |  | 0.4 | 2.07 | [5 empty] | -0.45232 | 0.14238 | 0.80234 | 0.18445
| 2 | 0.28 | 0.4 | 0.138 |  | 0.3 | 2.1 |  |  | K |  |  | -0.45596 | 0.14561 | 0.80881 | 0.18722
| 4 | 0.28 | 0.3 | 0.133 |  | 0.2 | 2.162 |  |  | a | 1.9766 |  | -0.45961 | 0.14893 | 0.81528 | 0.19
| 6 | 0.28 | 0.25 | 0.13 |  | 0.18 | 2.2 |  |  | b | 1.0188 |  | -0.46326 | 0.15233 | 0.82175 | 0.1928
| 8 | 0.28 | 0.2 | 0.1286 | [8 empty] | -0.46691 | 0.15584 | 0.82823 | 0.19561
| 10 | 0.28 | 0.17 | 0.1278 | [8 empty] | -0.47055 | 0.15944 | 0.8347 | 0.19845
[13 empty] | -0.4742 | 0.16315 | 0.84117 | 0.2013
[13 empty] | -0.47785 | 0.16698 | 0.84764 | 0.20418
[13 empty] | -0.4815 | 0.17094 | 0.85411 | 0.20707
[13 empty] | -0.48514 | 0.17503 | 0.86058 | 0.20998
[13 empty] | -0.48879 | 0.17927 | 0.86705 | 0.21291
[13 empty] | -0.49244 | 0.18366 | 0.87352 | 0.21586
[13 empty] | -0.49609 | 0.18824 | 0.87999 | 0.21883
[13 empty] | -0.49974 | 0.193 | 0.88646 | 0.22182
[13 empty] | -0.50338 | 0.19798 | 0.89293 | 0.22482
[13 empty] | -0.50703 | 0.2032 | 0.8994 | 0.22784
[13 empty] | -0.51068 | 0.2087 | 0.90587 | 0.23089
[13 empty] | -0.51433 | 0.2145 | 0.91234 | 0.23395
[13 empty] | -0.51797 | 0.22068 | 0.91881 | 0.23702
[13 empty] | -0.52162 | 0.22728 | 0.92528 | 0.24012
[13 empty] | -0.52527 | 0.23442 | 0.93175 | 0.24324
[13 empty] | -0.52892 | 0.24222 | 0.93822 | 0.24637
[13 empty] | -0.53256 | 0.2509 | 0.94469 | 0.24952
[13 empty] | -0.53621 | 0.26079 | 0.95116 | 0.25269
[13 empty] | -0.53986 | 0.27259 | 0.95764 | 0.25588
[13 empty] | -0.54351 | 0.28805 | 0.96411 | 0.25909
[13 empty] | -0.54716 | 0.32558 | 0.97058 | 0.26232
Note on G10: Fator A/Hd em função de P/Hd. (HDS Plate 3-2)
Note on G11: Fator B/Hd em função de P/Hd. (HDS Plate 3-2)
Note on G12: Fator K em função de P/Hd. (HDS Plate 3-2)
Note on M14: Centro da Circunferência em X (Xc): Determinado por trigonometria, através da equação resultante Xc=Xv+R/tg((180-arctg(a))/2) onde: Xv=posição em x do vértice formado pelas 2 retas de jusante; R=raio da curva de jusante=(0.5*Hd) (HDC chart 122-1/1); a=inclinação da reta 1 de jusante.
Note on G15: Raio da Curva de Jusante: O HDC sugere para ogivas baixas R=0.5*Hd. Porém esse valor pode ser modificado de acordo com as circusntâncias.
Note on J15: Utilizar esta fórmula para descobrir o ponto de tangência Xpt considerando o Y como o valor da inclinação de Jusante (V/H).
Note on M15: Centro da Circunferência em Y (Yc): Determinado por trigonometria, através da equação resultante Yc=Pbacia-R onde: Pbacia=profundidade da bacia de dissipação; R=raio da curva de jusante.
Note on G16: Inclinação do paramento de montante (FS V:1H). Valores sugeridos: Face vertical -> FS=vertical 1H:3V -> FS=3.0 2H:3V -> FS=1.5 3H:3V -> FS=1.0
Note on M16: Coordenada X do PT de tangência da reta 1 com a curva de jusante (Xpt1). Calculada substituindo o ponto encontrado Ypt1 na equação da reta 1.
Note on G17: Inclinação do reta 1 de jusante (a H:1V). Ajustar de acordo com a cota da bacia de dissipação. Valor sugerido: 1H:1V (45º) -> FS=1
Note on M17: Coordenada Y do PT de tangência da reta 1 com a curva de jusante (Ypt1). Calculada utilizando a equação derivada para Y'=a e substituindo (X-Xc)² por ela na equação da circunferência.
Note on M18: Coordenada X do PT de tangência da curva de jusante com a reta 2 (Xpt2). Xpt2=Xc
Note on M19: Coordenada Y do PT de tangência da curva de jusante com a reta 2 (Ypt2). Ypt2=Pbacia

## iosb
~IN |  |  |  |  | to access the definition of the variables in other languages, refer to Engineering dictionary.xls at HERA documentation | ~OUT
spw_edis_dfld_q | 5000 | m³/s | 1 | Qc | design flood for the energy dissipator wall | spw_edis_sill_el | 273 | m | 3 | Elbd | elevation of the stilling basin sill
res_max0_0000_wl | 330 | m | 1 | NAmax | maximum water level of the reservoir | spw_edis_totl_l | 106.2376 | m | 3 | Lbd | length of the stilling basin
res_max0_max0_wl | 0 | m | 3 |  | maximum maximorum water level of the reservoir | spw_dims_frou_v | 8.2645 |  | 3 | Fr1 | froude number
spw_edis_wall_el | 290.31 | m | 3 |  | elevation of the stilling basin wall | spw_edis_curv_r | 8.8548 | m | 3 | Rbd | radius of curvature at the stilling basin inlet
spw_ogee_gate_n | 4 |  | 3 | Ncp | number of spillway gates | spw_edis_endl_x | 1 |  | 2 |  | indicator of the end of the stilling basin dimensioning (0 = end; 1 = continue)
spw_ogee_gate_w | 25 | m | 3 | Bcp | width of the spillway gate | err_msg0_0000_tx |  |  | 2 |  | error message
spw_ogee_pilr_th | 2.58 | m | 3 | epl | thickness of the spillway pillars
spw_chan_appr_el | 279 | m | 3 | Elcv | elevation of the spillway approach channel sill |  |  |  |  | ERROR MESSAGES
spw_edis_sill_el | 274 | m | 3 | Elbd | elevation of the stilling basin sill |  |  |  |  | 0 | Error during the dimensioning process. Generate the engineering files of this layout to find it
spw_edis_loop_n | 0 |  | 3 |  | number of iterations for the stilling basin dimensioning (first value = 0) |  |  |  |  | 0 | Number of iterations for the stilling basin dimensioning exceeded limit.
[10 empty] | 0 | WARNING: Froude number indicates oscillating hydraulic jump (8.26) | =SE(E(I4>9;I4<=18);1;0)
|  |  | 1 |  | IN: project basic information |  |  |  |  | 0 | Froude number exceeded limits (8.26)
|  |  | 3 |  | IN: information obtained by HERA after the spillway calculation (see iosp1 to iosp4) |  |  |  |  | 1
OUT: final results, some of them used in geometric dimensioning (see iogeom)

## sp0sb
BACIA DE DISSIPAÇÃO
Largura da bacia de dissipação
|  |  | 107.74 | m
Elevação do piso da bacia
0.9
Elbd (arb) | v1 | y1 | Fr1 | y2 | Elbd (calc)
274 | 31.446 | 1.4758 | 8.2645 | 16.5267 | Entre com um valor menor de El.bd.
Conclusão: | y1 = | 1.4758 | m | y2 = | 16.5267 | m
| Fr1 = | 8.2645 |  | Elbd = | 274
Raio de curvatura na entrada da bacia
|  | 8.8548 | m
Comprimento da bacia
|  |  |  | 106.2376 | m

## iosp1
~IN |  |  |  |  | to access the definition of the variables in other languages, refer to Engineering dictionary.xls at HERA documentation | ~OUT
spw_strc_dfld_q | 8000 | m³/s | 1 | Qv | design flood for the spillway dimensioning | spw_dims_coef_k | 0.6 |  | 1 | kv | initial dimensioning coefficient of the spillway (H = kv Q 0.4)
spw_edis_dfld_q | 5000 | m³/s | 1 | Qc | design flood for the energy dissipator wall | spw_dims_head_h | 21 | m | 2 |  | design head of the spillway
res_max0_0000_wl | 330 | m | 1 | NAmax | maximum water level of the reservoir | spw_ogee_gate_n | 3 |  | 2 | Ncp | number of spillway gates
geo_qual_rock_x | 3 |  | 1 |  | rock quality (1 - good; 2 - medium; 3 - poor) | spw_ogee_gate_w | 16.4 | m | 2 | Bcp | width of the spillway gate
geo_soil_lbnk_th | 2 | m | 1 | ete | soil thickness on the left riverbank | spw_ogee_pilr_n | 4 |  | 2 |  | number of spillway pillars
geo_soil_rbed_th | 1 | m | 1 | ete | soil thickness on the riverbed | spw_ogee_pilr_th | 4.92 | m | 2 | epl | thickness of the spillway pillars
geo_soil_rbnk_th | 3 | m | 1 | ete | soil thickness on the right riverbank | spw_strc_totl_w | 68.88 | m | 1 | Bvt | total width of the spillway
rtc_dam0_zero_wl | 275 | m | 1 |  | dam rating curve zero | spw_edis_totl_w | 59.04 | m | 1 | Bbd | width of the stilling basin or ski jump
rtc_dam0_a0cf_k | 0.24 |  | 1 |  | coefficient "a" of the dam rating curve | spw_chan_appr_el | 307 | m | 2 | Elcv | elevation of the spillway approach channel sill
rtc_dam0_b0cf_k | 0.48 |  | 1 |  | exponent "b" of the dam rating curve | spw_ogee_sill_el | 309 | m | 2 |  | elevation of the spillway ogee
lay_spw0_lctn_x | b |  | 2 |  | spillway location along the dam axis (r - right riverbank; b - riverbed; l - left riverbank) | spw_edis_sill_el | 275 | m | 1 | Elbd | elevation of the stilling basin sill or ski jump
spw_ogee_cter_el | 0 | m | 2 |  | average elevation of the rock layer along the longitudinal section of the spillway * | spw_edis_wall_el | 290.3125 | m | 2 |  | elevation of the stilling basin wall or ski jump wall
spw_dims_coef_k | 0 |  | 2 |  | initial dimensioning coefficient of the spillway (H = kv Q 0.4) * | spw_chan_rest_el | 275 | m | 2 | Elcr | elevation of the spillway restitution channel sill
spw_edis_sill_el | 0 | m | 2 |  | elevation of the stilling basin sill * | spw_ogee_sill_l | 17.3212 | m | 2 | Lov | length of the spillway ogee
dam_crst_0000_el | 334 | m | 1 |  | dam crest elevation | spw_edis_totl_l | 162.3163 | m | 2 | Lbd | length of the stilling basin or ski jump
bdg_eqp0_exch_k | 0.42735 |  | 1 |  | exchange rate from dollars | spw_geom_000a_i | 0.75 |  | 2 |  | spillway crest geometry HDC 111-20, plate 3-2, slope of the downstream line (a:1)
bdg_eqp0_updt_k | 1.1773 |  | 1 |  | update conversion rate from december 2006 for equipment costs | spw_strc_totl_l | 179.6375 | m | 1 | Lvt | total length of the spillway
[5 empty] | * first value = 0 | spw_edis_curv_r | 16.3051 | m | 1 | Rbd | radius of curvature at the stilling basin or ski jump inlet
[6 empty] | dam_dvwl_spph_w | 10 | m | 1 |  | dividing wall width between the spillway and the intake
|  |  | 1 |  | IN: project basic information | spw_ogee_segm_n | 3 |  | 2 |  | number of segment gates of the spillway
[5 empty] | OUT: first results for HERA calculation, including geometric dimensioning (see iogeom) | spw_ogee_segm_t | 218.7581 | t | 2 |  | weight of the segment gates of the spillway
[5 empty] | and stilling basin iterative calculation (see iosb) | spw_ogee_segm_ct | 1290000 | $ | 2 |  | segment gates cost of the spillway
|  |  | 2 |  | IN: information obtained by HERA after the first workflow calculation | spw_ogee_slog_n | 1 |  | 2 |  | number of stoplogs of the spillway
[5 empty] | OUT: final results obtained after the end of the workflow | spw_ogee_slog_t | 223.087 | t | 2 |  | weight of the stoplogs of the spillway
[6 empty] | spw_ogee_slog_ct | 1121000 | $ | 2 |  | stoplogs cost of the spillway
[6 empty] | spw_ogee_cran_t | 24.8029 | t | 2 |  | weight of the crane of the spillway
[6 empty] | spw_ogee_cran_ct | 486000 | $ | 2 |  | crane cost of the spillway
[6 empty] | spw_ogee_embp_t | 141.9331 | t | 2 |  | weight of the embedded parts of the spillway equipment
[6 empty] | spw_ogee_embp_ct | 230000 | $ | 2 |  | embedded parts cost of the spillway equipment
[6 empty] | err_msg0_0000_tx |  |  | 2 |  | error message
ERROR MESSAGES
[10 empty] | 0 | Error during the dimensioning process. Generate the engineering files of this layout to find it
1
psh_pump_flow_q | 0 | m³/s |  |  | total flow pumping for spillway design (first value = 0)
spw_ogee_cter_el = l = El (1/3* L)
L
spw_ogee_cter_el = rtc_dam0_zero_wl

## sp1ghosb
MANUAL DE INVENTÁRIO HIDRELÉTRICO DE BACIAS HIDROGRÁFICAS
TÍTULO: VERTEDOURO DE OGIVA ALTA CONTROLADO COM BACIA DE DISSIPAÇÃO |  |  |  | ARQUIVO | 575cobd.xls |  |  | REVISÃO : | 2007 |  |  | posição do vertedouro | espessura do solo
[12 empty] | l | 2
[12 empty] | b | 1
[12 empty] | r | 3
Verificações
[8 empty] | v canal (m/s) = | 5.0497 | < 5 m/s
[8 empty] | Hcp / B | Obteve-se uma relação de 1.28, o que verifica a condição.
1. DADOS BÁSICOS
Dados para o dimensionamento:
| kv = | 0.6 |  | (Coeficiente para determinação da altura inicial das comportas: 0,6 - 2 comportas; | [5 empty] | Kv |  | inicial = 0.6; final = 0.6 ou 0.5
|  |  |  | 0,5 - 3 comportas; 0,4 - 5 comportas; 0,3 - 10 comportas) | [5 empty] | 0.6
| Hcp = | 21 | m | (Altura das comportas. Sugere-se 21 m, ver página 2) | [7 empty] | se Kv =0.5, Hcp para p = 2; se não, calculado em G97
| Qv = | 8000 | m³/s | (Vazão de projeto do vertedouro - recomendado 10.000 anos de recorrência) | [7 empty] | dado de entrada
| Qc = | 5000 | m³/s | (Vazão da cheia centenária) | [7 empty] | dado de entrada
| NAmax = | 330 |  | (Nível de água máximo normal do reservatório) |  |  |  |  | el pvv>2 | ogee_cter_el - ete |  | dado de entrada
| Elcv = | 307 |  | (Cota do fundo do canal de aproximação ao vertedouro) |  |  |  |  | 307 | -1 |  | inicial para p =2; final = menor dentre as opções ao lado
| NAxcr = | 292.9347 |  | (Nível de água máximo no canal de restituição) | [7 empty] | calculado a partir dos coeficentes da curva-chave
| NAccr = | 289.3125 |  | (Nível de água no canal de restituição para cheia centenária) | [7 empty] | calculado a partir dos coeficentes da curva-chave
| Elcr = | 275 |  | (Cota do fundo do canal de restituição) | [7 empty] | igual ao zero da equação da curva-chave
| Ncp = | 3 |  | (Número de comportas. |  | Sugere-se 3 comportas, ver página 3.) | [5 empty] | inserir valor sugerido em D98
Dados para a quantificação:
| Elte = |  |  | (Cota média do terreno na área do vertedouro propriamente dito, incluindo o dissipador de energia)
| Eltde = |  |  | (Cota média do terreno na área da bacia de dissipação, exclusivamente)
| ete = |  | m | (Espessura média da camada de terra na área do vertedouro)
| Elta0 = |  |  | (Cota média do terreno na seção 0 transversal ao eixo longitudinal do canal de aproximação)
| Elta1 = |  |  | (Cota média do terreno na seção 1 transversal ao eixo longitudinal do canal de aproximação)
| Elta2 = |  |  | (Cota média do terreno na seção 2 transversal ao eixo longitudinal do canal de aproximação)
| Eltr0 = |  |  | (Cota média do terreno na seção 0 transversal ao eixo longitudinal do canal de restituição)
| Eltr1 = |  |  | (Cota média do terreno na seção 1 transversal ao eixo longitudinal do canal de restituição)
| Eltr2 = |  |  | (Cota média do terreno na seção 2 transversal ao eixo longitudinal do canal de restituição)
| Lca = |  | m | (Comprimento médio do canal de aproximação)
| Lcr = |  | m | (Comprimento médio do canal de restituição)
| ec = |  | m | (Espessura do revestimento de concreto da soleira da bacia de dissipação)
Bacia de dissipação:
Arbitra-se valores para Elbd até que o valor calculado seja igual ao arbitrado. A mensagem informa se o valor arbitrado está correto
| ou se deve ser maior ou menor. Pode ser necessário diminuir dependendo do número de Froude (ver página 4). | [8 empty] | inicial = Elcr; final = calculado fora da planilha
| Elbd = | 275 | ===> | Entre com um valor menor de El.bd.
|  |  |  | Froude: | Adequado.
|  |  |  | 6.0358 | 59.04 | m
2. MENSAGENS DE VERIFICAÇÃO DO CÁLCULO
> INFLUÊNCIA DO AFOGAMENTO DE JUSANTE SOBRE O COEFICIENTE DE DESCARGA
O coeficiente de descarga foi reduzido em 1%
> RELAÇÃO RECOMENDADA ENTRE LARGURA E ALTURA DAS COMPORTAS:
|  | ===> | Obteve-se uma relação de 1.28, o que verifica a condição.
> SUGESTÃO PARA ALTURA DAS COMPORTAS:
21 m.
> NÚMERO DE FROUDE:
Adequado.
3. DIMENSIONAMENTO
> SUGESTÃO PARA ALTURA DAS COMPORTAS
|  |  | 21.8468 | m | Assim: Hcp = | 21 | m
a) | COEFICIENTE DE DESCARGA
maior que 2
|  |  | 2 | m (Altura da ogiva em relação ao fundo do canal de aproximação ao vertedouro)
|  |  | 0.095238 | (Altura relativa média da ogiva.)
| Para o valor de z calculado neste aproveitamento, tem-se: |  |  |  |  | Cd' = | 1.8577
AFOGAMENTO POR JUSANTE
Parâmetros de cálculo:
|  |  |  | 2.619 |  |  | 1.765
4.4789
Coeficiente de redução do Cd :
FAIXA I :
[6 empty] | ===> k = | 0.99323
FAIXA II :
FAIXA III :
Com os parâmetros u e w calculados acima, tem-se para o valor de k:
|  |  | kc = | 0.99323 | O Cd deve ser reduzido em 1%
|  | Assim, tem-se para o Coeficiente de descarga: |  |  |  |  | 1.8451
b) | LARGURA ÚTIL DOS VÃOS
|  |  | 45.0538 | m
c) | LARGURA REAL DOS VÃOS
|  |  | 49.2538 | m
d) | SUGESTÃO PARA NÚMERO DE COMPORTAS
|  |  | 3 | unidades
e) | LARGURA DAS COMPORTAS
|  |  |  | 16.4 | m
| Verificação: |  | ===> | 1.28 | Proporção adequada.
d) | ESPESSURA DOS PILARES
|  | 4.92 | m
f) | LARGURA TOTAL DO VERTEDOURO
|  |  |  | 68.88 | m
g) | COMPRIMENTO DA OGIVA
[5 empty] | 17.3212 | m
h) | COMPRIMENTO TOTAL DO VERTEDOURO
|  |  | 179.6375 | m
4. BACIA DE DISSIPAÇÃO
Largura da bacia de dissipação
|  |  |  | 59.04 | m
Elevação do piso da bacia
0.9
| Elbd (arb) | v1 | y1 | Fr1 | y2 | Elbd (calc)
| 275 | 31.1639 | 2.7175 | 6.0358 | 21.8773 | Entre com um valor menor de El.bd.
| Conclusão: | y1 = | 2.7175 | m | y2 = | 21.8773 | m
|  | Fr1 = | 6.0358 |  | Elbd = | 275
Raio de curvatura na entrada da bacia
|  |  | 16.3051 | m
Comprimento da bacia
[5 empty] | 162.3163 | m
5. QUANTIFICAÇÃO E CUSTOS
a) | ESCAVAÇÃO
> ESCAVAÇÃO COMUM
Volume total de escavação comum:
|  |  | 0 | m³
Volume de escavação comum no canal de aproximação:
|  |  |  | 0 | m³
sendo:
Volume de escavação comum por metro na seção i do canal de aproximação:
com:
[5 empty] | 61.04 | m (Largura do fundo do canal de aproximação)
|  |  | seção 0: | hra0 = | -307 | ===> | Vta0 = | 0 | m³
|  |  | seção 1: | hra1 = | -307 | ===> | Vta1 = | 0 | m³
|  |  | seção 2: | hra2 = | -307 | ===> | Vta2 = | 0 | m³
Volume de escavação comum na estrutura:
|  |  | 0 | m³
Volume de escavação comum no canal de restituição:
|  |  |  | 0 | m³
sendo:
Volume de escavação comum por metro na seção i do canal de restituição:
com:
[5 empty] | 61.04 | m (Largura do fundo do canal de restituição)
|  |  | seção 0: | hrr0 = | -275 | ===> | Vtr0 = | 0 | m³
|  |  | seção 1: | hrr1 = | -275 | ===> | Vtr1 = | 0 | m³
|  |  | seção 2: | hrr2 = | -275 | ===> | Vtr2 = | 0 | m³
> ESCAVAÇÃO EM ROCHA A CÉU ABERTO
Volume total de escavação em rocha:
|  |  |  | -3411418.718 | m³
Volume de escavação em rocha no canal de aproximação:
|  |  |  | 0 | m³
sendo:
Volume de escavação em rocha por metro na seção i do canal de aproximação:
com:
[5 empty] | 61.04 | m (Largura do fundo do canal de aproximação)
|  |  | seção 0: | hra0 = | -307 | ===> | Vra0 = | 39652.12 | m³
|  |  | seção 1: | hra1 = | -307 | ===> | Vra1 = | 39652.12 | m³
|  |  | seção 2: | hra2 = | -307 | ===> | Vra2 = | 39652.12 | m³
Volume de escavação em rocha na área da ogiva:
|  |  | -362902.8975 | m³
sendo:
|  |  |  | -305.5 | m
Volume de escavação em rocha na área da bacia de dissipação:
|  |  |  | -2648139.437 | m³
sendo:
Volume de escavação em rocha na área da bacia de dissipação:
[5 empty] | -2724640.7163 | m³
Volume de escavação em rocha na área contraforte dos muros da bacia de dissipação:
[7 empty] | 76501.2792 | m³
Volume de escavação em rocha em bermas na área da bacia de dissipação:
[6 empty] | 0 | m³
com:
[6 empty] | -275 | m
[6 empty] | 291.3125 | m
[6 empty] | 311.52 | m
[6 empty] | 12.4275 | m
[6 empty] | 2.9455 | m
[6 empty] | 0 | m
Volume de escavação em rocha na área do paramento de jusante da ogiva:
[5 empty] | -400376.3835 | m³
sendo:
[5 empty] | 22.875 | m
Volume de escavação em rocha no canal de restituição:
|  |  |  | 0 | m³
sendo:
Volume de escavação em rocha por metro na seção i do canal de restituição:
com:
[5 empty] | 61.04 | m
|  |  | seção 0: | hrr0 = | -275 | ===> | Vrr0 = | 30239 | m³
|  |  | seção 1: | hrr1 = | -275 | ===> | Vrr1 = | 30239 | m³
|  |  | seção 2: | hrr2 = | -275 | ===> | Vrr2 = | 30239 | m³
b) | LIMPEZA E TRATAMENTO DE FUNDAÇÃO
Área de limpeza da fundação:
|  |  |  | 12373 | m²
Comprimento da injeção de cimento e da linha de drenagem:
[5 empty] | 792 | m (Para drenagem.)
Comprimento total dos chumbadores:
|  |  |  | 9583.1519 | m
Custo total de limpeza e tratamento de fundação
|  | Clf = | 39.7 | R$/m² | (Custo unitário de limpeza de superfície em rocha)
|  | Ctf = | 168 | R$/m | (Custo unitário de furo roto-percussivo)
|  | Cic = | 72 | R$/m | (Custo unitário de injeção com calda de cimento)
|  | Ctfc = | 248 | R$/m | (Custo unitário de chumbadores)
[6 empty] | 4800935.2927 | R$
c) | CONCRETO
Volume de concreto do vertedouro:
[5 empty] | 7557842.705 | m³
Volume de concreto da ogiva:
[8 empty] | 4203.0448 | m³
Volume de concreto do paramento de jusante da ogiva:
|  |  |  | 4896.789 | m³
sendo:
[5 empty] | 22.875 | m
Volume de concreto dos pilares:
|  |  |  | 19781.9424 | m³
Volume de concreto da ponte:
|  |  | 207 | m³
Volume de concreto da bacia de dissipação:
[5 empty] | 584.2015 | m³
Volume de concreto do revestimento vertical da bacia de dissipação:
[6 empty] | 8151.9364 | m³
sendo:
[5 empty] | 9.75 | m
[5 empty] | 2.9455 | m
Volume de concreto dos muros da bacia de dissipação
[7 empty] | 7520017.7909 | m³
Taxas de cimento e armadura:
[5 empty] | Cimento | Armadura
[5 empty] | (kg/m³) | (kg/m³)
|  | Ogiva, contraforte e abaixo do defletor |  |  | 200 | 20
|  | Bacia de dissipação e defletor |  |  | 250 | 50
|  | Pilares e muros |  |  | 250 | 80
|  | Ponte |  |  | 300 | 100
Totais:
[5 empty] | Cimento | Armadura | CSC
[7 empty] | Volume | C. unitário | C. total
[5 empty] | (t) | (t) | (m³) | (R$/m³) | (R$)
|  | Ogiva, contraforte e abaixo do defletor |  |  | 1504844.1671 | 150484.4167 | 7524220.8357 | 113 | 850236954.4342
|  | Bacia de dissipação e defletor |  |  | 3408.2317 | 681.6463 | 13632.9269 | 200 | 2726585.3799
|  | Pilares e muros |  |  | 4945.4856 | 1582.5554 | 19781.9424 | 200 | 3956388.48
|  | Ponte |  |  | 62.1 | 20.7 | 207 | 474 | 98118
|  | TOTAL |  |  | 1513259.9845 | 152769.3185 | 7557842.705 | - | 857018046.294
| Custo unitário médio: $ = |  | 113.3945 | R$/m³ | (C. total/Volume)
d) | EQUIPAMENTOS DO VERTEDOURO
PESOS
| Parâmetro: |  |  | 118.6114
sendo:
Hx = Hcp (Carga hidrostática máxima na soleira da comporta)
> COMPORTAS SEGMENTO
| Custo de aquisição: (do gráfico B.21) | [11 empty] | Dados
[13 empty] | Largura | 16.4 | m
|  |  |  | 2564262.3386 | R$/comporta |  |  |  | limite inferior 2.2 modificado de para 0 |  |  |  | Altura | 21 | m
[9 empty] | limite superior de 178 modificado para |  |  | 195
Peso
[13 empty] | Peças fixas | 28.4386 | t |  | Erbisti
[13 empty] | Comporta | 218.7581 | t |  | Erbisti
| Custos de transporte e seguros (5%), de montagem e testes (8%) e de impostos e taxas (28%): |  |  |  |  | R$/unidade
| Custo da comporta instalada: |  |  |  | 2564262.3386 | R$/unidade
> COMPORTA ENSECADEIRA
| Custo de aquisição: (do gráfico B24) | [7 empty] | limite inferior 2.2 modificado de para 0 |  |  |  | Níveis |  |  |  |  | Comprimentos |  |  | Peso
[9 empty] | limite superior de 178 modificado para |  |  | 195 | Montante |  | 330 | m | (max) | Peças Fixas |  | m | Peças Fixas | 18.8725 | t
[5 empty] | 2227419.1482 | R$/comporta | [6 empty] | Jusante |  |  | m |  | Percurso | 23.5 | m | Comporta | 223.087 | t
[13 empty] | Ponte de Serviço Montante |  | 334 | m | (crista) |  |  |  | Módulo | 20.2806 | t
[13 empty] | Ponte de Serviço Jusante |  |  | m |  | Alturas
[13 empty] | Soleira |  | 309 | m |  | Tabuleiro | 21.15 | m
[18 empty] | D'água no centro | 10.425 | m
[18 empty] | D'água na soleira |  | m
Vão Livre
[13 empty] | Largura |  | 16.4 | m |  | Vãos
[13 empty] | Altura |  | 21 | m |  | Apoio | 16.8 | m
[13 empty] | Máxima |  | 2 | m
[13 empty] | Módulos |  | 11
| Custos de transporte e seguros (5%), de montagem e testes (8%) e de impostos e taxas (28%): |  |  |  |  | R$/unidade
| Custo da comporta instalada: |  |  |  | 2227419.1482 | R$/unidade
> PARTES FIXAS
Custo global de aquisição:
[5 empty] | 415292.16 | R$
sendo:
|  | Hbl = | 4 | m (Altura de borda livre)
| Custos de transporte e seguros (5%), de montagem e testes (8%) e de impostos e taxas (28%): |  |  |  |  | R$
| Custo das guias e partes fixas instaladas: |  |  |  | 415292.16 | R$
> GUINDASTE
Custo de aquisição: (do gráfico B26)
|  | Assim, com z = | 118.6114 | , tem-se para o custo de aquisição do pórtico rolante: |  |  |  |  | limite inferior 2.2 modificado de para 0 |  |  |  | Dados | [7 empty] | Peso |  |  | Pórtico |  | Pernas
[9 empty] | limite superior de 178 modificado para |  |  | 195 | Capacidade de carga |  | 22.3087 | t |  |  |  |  | Pórtico | 19.2264 | t | Vão | Peso | Altura | Peso
|  | $ = | 966771.9148 | R$/pórtico | [8 empty] | Vão |  | 5 | m | (fixo) |  |  |  | Pernas | 5.5765 | t | (m) | (t) | (m) | (t)
[13 empty] | Altura |  | 5 | m | (fixo) | [6 empty] | 5 | 19.2264 | 5 | 5.5765
[24 empty] | 10 | 18.3126 | 6 | 6.5424
[24 empty] | 15 | 21.5027 | 7 | 7.6914
[24 empty] | 20 | 23.7448 | 8 | 8.5358
[24 empty] | 25 | 27.9426 | 9 | 9.7778
[24 empty] | 30 | 32.6072 | 10 | 10.7667
[24 empty] | 35 | 34.8638 | 11 | 11.7827
[26 empty] | 12 | 12.7372
[26 empty] | 13 | 13.7532
[26 empty] | 14 | 15.1011
[26 empty] | 15 | 16.1171
| Custos de transporte e seguros (5%), de montagem e testes (8%) e de impostos e taxas (28%): |  |  |  |  | R$
| Custo do pórtico rolante instalado: |  |  |  | 966771.9148 | R$
6. EXTRATO DO O.P.E.
Preços de DEZ/06
[8 empty] | PREÇO UNITÁRIO | CUSTO
| CONTA | ITEM |  |  |  | UN. | QUANT. | R$ | 10³ R$
| .12.18 | VERTEDOUROS | [6 empty] | 2029334.9478
| .12.18.28.12 | Escavação |  |  |  | gl |  |  | -71639.7931
| .12.18.28.12.10 | Comum |  |  |  | m³ | 0 | 7.6 | 0
| .12.18.28.12.11 | Em rocha a céu aberto |  |  |  | m³ | -3411418.718 | 21 | -71639.7931
| .12.18.28.13 | Limpeza e tratamento de fundação |  |  |  | gl |  |  | 4800.9353
| .12.18.28.14 | Concreto |  |  |  | gl |  |  | 2044665.3618
| .12.18.28.14.13 | Cimento |  |  |  | t | 1513259.9845 | 348 | 526614.4746
| .12.18.28.14.14 | Concreto sem cimento |  |  |  | m³ | 7557842.705 | 113.3945 | 857018.0463
| .12.18.28.14.15 | Armadura |  |  |  | t | 152769.3185 | 4327 | 661032.8409
| .12.18.28.23 | Equipamento |  |  |  | gl |  |  | 11717.5624
| .12.18.28.23.16 | Comportas c/ acionam. |  |  |  | un | 3 | 2564262.3386 | 7692.787
| .12.18.28.23.56 | Peças fixas extras |  |  |  | gl |  |  | 415.2922
| .12.18.28.23.17 | Comporta ensecadeira montante |  |  |  | un | 1 | 2227419.1482 | 2227.4191
| .12.18.28.23.56 | Peças fixas extras |  |  |  | gl |  |  | 415.2922
| .12.18.28.23.20 | Guindaste |  |  |  | un | 1 | 966771.9148 | 966.7719
| .12.18.28.17 | Outros custos |  |  |  | % | 2 | 1989544066.4385 | 39790.8813
7. RELATÓRIO DE OCORRÊNCIAS
| LINHA | COMENTÁRIO
| 40 | Entre com um valor menor de El.bd.
| 82 | O coeficiente de descarga foi reduzido em 1%
Elta1
Lca
Elca
2
Elta2
Elta0
hra0
Eltr2
1
0
Eltr0
Eltr1
Elcr
Lcr
ete
Fig.5.8.5.05 Escavação no canal de aproximação e de restituição.
Ministério de Minas e Energia – MME
SECRETARIA EXECUTIVA

## iosp2
~IN |  |  |  |  | to access the definition of the variables in other languages, refer to Engineering dictionary.xls at HERA documentation | ~OUT
spw_strc_dfld_q | 500 | m³/s | 1 | Qv | design flood for the spillway dimensioning | spw_dims_coef_k | 0.6 |  | 1 |  | initial dimensioning coefficient of the spillway (H = kv Q 0.4)
spw_edis_dfld_q | 300 | m³/s | 1 | Qc | design flood for the energy dissipator wall | spw_dims_head_h | 7.2067 | m | 2 |  | design head of the spillway
res_max0_0000_wl | 370 | m | 1 | NAmax | maximum water level of the reservoir | spw_ogee_gate_n | 2 |  | 2 | Ncp | number of spillway gates
geo_qual_rock_x | 3 |  | 1 |  | rock quality (1 - good; 2 - medium; 3 - poor) | spw_ogee_gate_w | 7.1 | m | 2 | Bcp | width of the spillway gate
geo_soil_lbnk_th | 2 | m | 1 | ete | soil thickness on the left riverbank | spw_ogee_pilr_n | 3 |  | 2 |  | number of spillway pillars
geo_soil_rbed_th | 1 | m | 1 | ete | soil thickness on the riverbed | spw_ogee_pilr_th | 3.2648 | m | 2 | epl | thickness of the spillway pillars
geo_soil_rbnk_th | 3 | m | 1 | ete | soil thickness on the right riverbank | spw_strc_totl_w | 23.9944 | m | 1 | Bvt | total width of the spillway
rtc_dam0_zero_wl | 308 | m | 1 |  | dam rating curve zero | spw_edis_totl_w | 17.4648 | m | 2 | Bse | width of the stilling basin or ski jump
rtc_dam0_a0cf_k | 0.24 |  | 1 |  | coefficient "a" of the dam rating curve | spw_chan_appr_el | 360.7933 | m | 2 | Elcv | elevation of the spillway approach channel sill
rtc_dam0_b0cf_k | 0.48 |  | 1 |  | exponent "b" of the dam rating curve | spw_ogee_sill_el | 362.7933 | m | 2 |  | elevation of the spillway ogee
lay_spw0_lctn_x | b |  | 2 |  | spillway location along the dam axis (r - right riverbank; b - riverbed; l - left riverbank) | spw_edis_sill_el | 312.7088 | m | 2 | Else | elevation of the stilling basin sill or ski jump
spw_ogee_cter_el | 0 | m | 2 |  | average elevation of the rock layer along the longitudinal section of the spillway * | spw_edis_wall_el | 316.3121 | m | 2 |  | elevation of the stilling basin wall or ski jump wall
spw_dims_coef_k | 0 |  | 2 |  | initial dimensioning coefficient of the spillway (H = kv Q 0.4) * | spw_chan_rest_el | 308 | m | 2 | Elcr | elevation of the spillway restitution channel sill
dam_crst_0000_el | 374 | m | 1 |  | dam crest elevation | spw_ogee_sill_l | 9.0696 | m | 2 | Lov | length of the spillway ogee
bdg_eqp0_exch_k |  |  | 1 |  | exchange rate from dollars | spw_edis_totl_l | 0 | m | 2 | Lse | length of the stilling basin or ski jump
bdg_eqp0_updt_k | 0.42735 |  | 1 |  | update conversion rate from december 2006 for equipment costs | spw_geom_000a_i | 0.75 |  | 2 |  | spillway crest geometry HDC 111-20, plate 3-2, slope of the downstream line (a:1)
| 1.1773 |  |  |  | * first value = 0 | spw_strc_totl_l | 9.0696 | m | 1 | Lvt | total length of the spillway
[6 empty] | spw_edis_curv_r | 3.2404 | m | 2 | Rse | radius of curvature at the stilling basin or ski jump inlet
|  |  | 1 |  | IN: project basic information | dam_dvwl_spph_w | 10 | m | 1 |  | dividing wall width between the spillway and the intake
[5 empty] | OUT: first results for HERA calculation, including geometric dimensioning (see iogeom) | spw_ogee_segm_n | 2 |  | 2 |  | number of segment gates of the spillway
|  |  | 2 |  | IN: information obtained by HERA after the first workflow calculation | spw_ogee_segm_t | 13.8571 | t | 2 |  | weight of the segment gates of the spillway
[5 empty] | OUT: final results obtained after the end of the workflow | spw_ogee_segm_ct | 164000 | $ | 2 |  | segment gates cost of the spillway
[6 empty] | spw_ogee_slog_n | 1 |  | 2 |  | number of stoplogs of the spillway
[6 empty] | spw_ogee_slog_t | 13.0138 | t | 2 |  | weight of the stoplogs of the spillway
[6 empty] | spw_ogee_slog_ct | 73000 | $ | 2 |  | stoplogs cost of the spillway
[6 empty] | spw_ogee_cran_t | 10.725 | t | 2 |  | weight of the crane of the spillway
[6 empty] | spw_ogee_cran_ct | 141000 | $ | 2 |  | crane cost of the spillway
[6 empty] | spw_ogee_embp_t | 8.7591 | t | 2 |  | weight of the embedded parts of the spillway equipment
[6 empty] | spw_ogee_embp_ct | 68000 | $ | 2 |  | embedded parts cost of the spillway equipment
[6 empty] | err_msg0_0000_tx |  |  | 2 |  | error message
ERROR MESSAGES
[10 empty] | 0 | Error during the dimensioning process. Generate the engineering files of this layout to find it
psh_pump_flow_q | 0 | m³/s |  |  | total flow pumping for spillway design (first value = 0) |  |  |  |  | 0 | Could not build valid spillway: ski jump length <= 0
1
spw_ogee_cter_el = l = El (1/3* L)
L
spw_ogee_cter_el = rtc_dam0_zero_wl

## sp2ghosj
MANUAL DE INVENTÁRIO HIDRELÉTRICO DE BACIAS HIDROGRÁFICAS
TÍTULO: VERTEDOURO DE OGIVA ALTA CONTROLADO COM SALTO DE ESQUI |  |  |  | ARQUIVO | 575cose.xls |  |  | REVISÃO : | 2007 |  | posição do vertedouro | espessura do solo
[11 empty] | l | 2
[11 empty] | b | 1
[11 empty] | r | 3
Verificações
[8 empty] | v canal (m/s) = | 2.2634 | < 5 m/s
1. DADOS BÁSICOS | [7 empty] | Hcp / B | Obteve-se uma relação de 1.02, o que verifica a condição.
Dados para o dimensionamento:
| kv = | 0.6 |  | (Coeficiente para determinação da altura inicial das comportas: 0,6 - 2 comportas; | [5 empty] | Kv | inicial = 0.6; final = 0.6 ou 0.5
|  |  |  | 0,5 - 3 comportas; 0,4 - 5 comportas; 0,3 - 10 comportas) | [5 empty] | 0.6
| Hcp = | 7.2067 | m | (Altura das comportas. Sugere-se 7.21 m, ver página 2) | [6 empty] | se Kv =0.5, Hcp para p = 2; se não, calculado em G97
| Qv = | 500 | m³/s | (Vazão de projeto do vertedouro - recomendado 10.000 anos de recorrência) | [6 empty] | dado de entrada
| Qc = | 300 | m³/s | (Vazão da cheia centenária) | [6 empty] | dado de entrada
| NAmax = | 370 |  | (Nível de água máximo normal do reservatório) |  |  |  |  | el pvv>2 | ogee_cter_el - ete | dado de entrada
| Elcv = | 360.7933 |  | (Cota do fundo do canal de aproximação ao vertedouro) |  |  |  |  | 360.7933 | -1 | inicial para p =2; final = menor dentre as opções ao lado
| NAxcr = | 312.7393 |  | (Nível de água máximo no canal de restituição) | [6 empty] | calculado a partir dos coeficentes da curva-chave
| NAccr = | 311.7088 |  | (Nível de água no canal de restituição para cheia centenária) | [6 empty] | calculado a partir dos coeficentes da curva-chave
| Elcr = | 308 |  | (Cota do fundo do canal de restituição) | [6 empty] | igual ao zero da equação da curva-chave
| Ncp = | 2 |  | (Número de comportas. |  | Sugere-se 2 comportas, ver página 3) |  |  |  |  | inserir valor sugerido em D98
Dados para a quantificação:
| Elte = |  |  | (Cota média do terreno na área do vertedouro propriamente dito, incluindo o dissipador de
energia)
| Eltde = |  |  | (Cota média do terreno na área do salto de esqui, exclusivamente)
| ete = |  | m | (Espessura média da camada de terra na área do vertedouro)
| Elta0 = |  |  | (Cota média do terreno na seção 0 transversal ao eixo longitudinal do canal de aproximação)
| Elta1 = |  |  | (Cota média do terreno na seção 1 transversal ao eixo longitudinal do canal de aproximação)
| Elta2 = |  |  | (Cota média do terreno na seção 2 transversal ao eixo longitudinal do canal de aproximação)
| Eltr0 = |  |  | (Cota média do terreno na seção 0 transversal ao eixo longitudinal do canal de restituição)
| Eltr1 = |  |  | (Cota média do terreno na seção 1 transversal ao eixo longitudinal do canal de restituição)
| Eltr2 = |  |  | (Cota média do terreno na seção 2 transversal ao eixo longitudinal do canal de restituição)
| Lca = |  | m | (Comprimento médio do canal de aproximação)
| Lcr = |  | m | (Comprimento médio do canal de restituição)
2. MENSAGENS DE VERIFICAÇÃO DO CÁLCULO
> INFLUÊNCIA DO AFOGAMENTO DE JUSANTE SOBRE O COEFICIENTE DE DESCARGA
Não houve redução do Coeficiente de descarga.
> RELAÇÃO RECOMENDADA ENTRE LARGURA E ALTURA DAS COMPORTAS:
|  | ===> | Obteve-se uma relação de 1.02, o que verifica a condição.
> SUGESTÃO PARA ALTURA DAS COMPORTAS:
7.21 m.
3. DIMENSIONAMENTO
> SUGESTÃO PARA ALTURA DAS COMPORTAS
|  |  | 7.2067 | m |  | Assim: Hcp = | 7.2067 | m
a) | COEFICIENTE DE DESCARGA
|  |  | 2 | m (Altura da ogiva em relação ao fundo do canal de aproximação ao vertedouro.)
|  |  | 0.27752 | (Altura relativa média da ogiva.)
| Para o valor de z calculado neste aproveitamento, tem-se: |  |  |  |  | Cd' = | 2.0219
AFOGAMENTO POR JUSANTE
Parâmetros de cálculo:
|  |  |  | 8.603 |  |  | 7.9454
23.8058
Coeficiente de redução do Cd :
FAIXA I :
[6 empty] | ===> k = | 0.86526
FAIXA II :
FAIXA III :
[5 empty] | ===> k = | 1
Com os parâmetros u e w calculados acima, tem-se para o valor de k:
|  |  | kc = | 1 | Não há redução do Coeficiente de descarga.
|  | Assim, tem-se para o Coeficiente de descarga: |  |  |  |  | 2.0219
b) | LARGURA ÚTIL DOS VÃOS
|  |  | 12.7821 | m
c) | LARGURA REAL DOS VÃOS
|  |  | 14.2235 | m
d) | SUGESTÃO PARA NÚMERO DE COMPORTAS
|  |  | 2 | unidades
e) | LARGURA DAS COMPORTAS
|  |  |  | 7.1 | m
| Verificação: |  | ===> | 1.02 | Proporção adequada.
f) | ESPESSURA DOS PILARES
|  |  | 3.2648 | m
g) | LARGURA TOTAL DO VERTEDOURO
|  |  |  | 23.9944 | m
h) | COMPRIMENTO DA OGIVA
[5 empty] | 9.0696 | m
i) | COMPRIMENTO TOTAL DO VERTEDOURO
|  |  | 9.0696 | m | (Com Lse definido adiante)
4. SALTO DE ESQUI
Largura do salto de esqui:
|  |  |  | 17.4648 | m
Cota da soleira do salto de esqui:
|  |  | 312.7088 |  |  | Assim: Else = | 312.7088
Raio de curvatura do salto de esqui:
|  | 3.2404 | m
sendo:
0.54006
|  |  |  | 31.8064 | m/s
|  | k = | 0.9
Comprimento do salto de esqui na fundação:
|  |  |  | -2.9567 | m | Assim: Lse = | 0 | m | fórmula inserida para evitar número negativo
sendo:
[5 empty] | 0 | m |  |  | fórmula inserida para evitar número negativo
|  |  |  | 7.1238 | m
|  |  |  | 6.653 | m
5. QUANTIFICAÇÃO E CUSTOS
a) | ESCAVAÇÃO
> ESCAVAÇÃO COMUM
Volume total de escavação comum:
|  |  | 0 | m³
Volume de escavação comum no canal de aproximação:
|  |  |  | 0 | m³
sendo:
Volume de escavação comum por metro na seção i do canal de aproximação:
com:
[5 empty] | 19.4648 | m (Largura do fundo do canal de aproximação)
|  |  | seção 0: | hra0 = | -360.7933 | ===> | Vta0 = | 0 | m³
|  |  | seção 1: | hra1 = | -360.7933 | ===> | Vta1 = | 0 | m³
|  |  | seção 2: | hra2 = | -360.7933 | ===> | Vta2 = | 0 | m³
Volume de escavação comum na estrutura:
|  |  | 0 | m³
Volume de escavação comum no canal de restituição:
|  |  |  | 0 | m³
sendo:
Volume de escavação comum por metro na seção i do canal de restituição:
com:
[5 empty] | 19.4648 | m (Largura do fundo do canal de restituição)
|  |  | seção 0: | hrr0 = | -308 | ===> | Vtr0 = | 0 | m³
|  |  | seção 1: | hrr1 = | -308 | ===> | Vtr1 = | 0 | m³
|  |  | seção 2: | hrr2 = | -308 | ===> | Vtr2 = | 0 | m³
> ESCAVAÇÃO EM ROCHA A CÉU ABERTO
Volume total de escavação em rocha:
|  |  |  | -241039.4936 | m³
Volume de escavação em rocha no canal de aproximação:
|  |  |  | 0 | m³
sendo:
Volume de escavação em rocha por metro na seção i do canal de aproximação:
com:
[5 empty] | 19.4648 | m (Largura do fundo do canal de aproximação)
|  |  | seção 0: | hra0 = | -360.7933 | ===> | Vra0 = | 73245.0506 | m³
|  |  | seção 1: | hra1 = | -360.7933 | ===> | Vra1 = | 73245.0506 | m³
|  |  | seção 2: | hra2 = | -360.7933 | ===> | Vra2 = | 73245.0506 | m³
Volume de escavação em rocha na área da ogiva:
|  |  | -77637.3741 | m³
sendo:
|  |  |  | -359.2933 | m
Volume de escavação em rocha na área do paramento de jusante da ogiva:
[5 empty] | -152266.1145 | m³
sendo:
[5 empty] | 23.4283 | m
[5 empty] | -49.8862 | m
[5 empty] | -310.9071 | m
Volume de escavação em rocha na área do salto de esqui:
|  |  | -11136.005 | m³
sendo:
|  |  |  | 1.8401 | m³
Volume de escavação em rocha no canal de restituição:
|  |  |  | 0 | m³
sendo:
Volume de escavação em rocha por metro na seção i do canal de restituição:
com:
[5 empty] | 19.4648 | m
|  |  | seção 0: | hrr0 = | -308 | ===> | Vrr0 = | 52771.2386 | m³
|  |  | seção 1: | hrr1 = | -308 | ===> | Vrr1 = | 52771.2386 | m³
|  |  | seção 2: | hrr2 = | -308 | ===> | Vrr2 = | 52771.2386 | m³
b) | LIMPEZA E TRATAMENTO DE FUNDAÇÃO
Área de limpeza da fundação:
|  |  |  | 218 | m²
Comprimento da injeção de cimento e da linha de drenagem:
[5 empty] | 110 | m (Para linha de drenagem e cortina de injeção)
Custo total de limpeza e tratamento de fundação:
|  | Clf = | 39.7 | R$/m² | (Custo unitário de limpeza de superfície em rocha)
|  | Ctf = | 168 | R$/m | (Custo unitário de furo roto-percussivo)
|  | Cic = | 72 | R$/m | (Custo unitário de injeção com calda de cimento)
[5 empty] | 53534.6 | R$
c) | CONCRETO
Volume de concreto do vertedouro:
[5 empty] | 232032.9485 | m³
Volume de concreto da ogiva:
[8 empty] | 972.5413 | m³
Volume de concreto do paramento de jusante da ogiva:
|  |  |  | 8484.3916 | m³
sendo:
|  |  |  | 48.3862 | m
Volume de concreto dos pilares:
|  |  |  | 1489.4988 | m³
Volume de concreto da ponte:
|  |  | 72 | m³
Volume de concreto do salto de esqui:
|  |  | 112.7305 | m³
sendo:
Volume de concreto do defletor do salto de esqui:
[7 empty] | 112.7305 | m3
Volume de concreto abaixo do defletor:
|  |  | 0 | m3
Volume de concreto do revestimento vertical do salto de esqui:
[5 empty] | 448.0795 | m³
sendo:
[5 empty] | -41.3393 | m
[5 empty] | 7.1238 | m
[6 empty] | 37.9412 | m
Volume de concreto dos muros do salto de esqui
[7 empty] | 220453.7068 | m³
sendo:
[6 empty] | 38.8709 | m
[5 empty] | 311.8447 | m
[5 empty] | 363.6581 | m
Taxas de cimento e armadura:
[5 empty] | Cimento | Armadura
[5 empty] | (kg/m³) | (kg/m³)
Ogiva, contraforte, abaixo do defletor
|  | e soleira |  |  | 200 | 20
|  | Defletor |  |  | 250 | 50
|  | Pilares e muros |  |  | 250 | 80
|  | Ponte |  |  | 300 | 100
Totais:
[5 empty] | Cimento | Armadura | CSC
[7 empty] | Volume | C. unitário | C. total
[5 empty] | (t) | (t) | (m³) | (R$/m³) | (R$)
Ogiva, contraforte, abaixo do defletor
|  | e soleira |  |  | 194.5083 | 19.4508 | 972.5413 | 113 | 109897.1637
|  | Defletor |  |  | 2261.3004 | 452.2601 | 9045.2016 | 200 | 1809040.3246
|  | Pilares e muros |  |  | 55485.8014 | 17755.4564 | 221943.2056 | 200 | 44388641.1139
|  | Ponte |  |  | 21.6 | 7.2 | 72 | 474 | 34128
|  | TOTAL |  |  | 57963.2101 | 18234.3674 | 232032.9485 | - | 46341706.6023
|  | Custo unitário médio: $ = | 199.7204 | R$/m³ | (C. total/Volume)
d) | EQUIPAMENTOS DO VERTEDOURO | [10 empty] | PESOS
| Parâmetro: |  |  | 2.6182
sendo:
Hx = Hcp (Carga hidrostática máxima na soleira da comporta)
| > COMPORTAS SEGMENTO | [10 empty] | Dados
| Custo de aquisição: (do gráfico B.21) | [10 empty] | Largura | 7.1 | m
[12 empty] | Altura | 7.2067 | m
|  |  |  | 326330.7431 | R$/comporta |  |  |  | limite inferior 2.2 modificado de para 0
[9 empty] | limite superior de 178 modificado para |  | 195 | Peso
[12 empty] | Peças fixas | 1.8014 | t |  | Erbisti
[12 empty] | Comporta | 13.8571 | t |  | Erbisti
| Custos de transporte e seguros (5%), de montagem e testes (8%) e de impostos e taxas (28%): |  |  |  |  | R$/unidade
| Custo da comporta instalada: |  |  |  | 326330.7431 | R$/unidade
[12 empty] | Níveis |  |  |  |  | Comprimentos |  |  | Peso
| > COMPORTA ENSECADEIRA | [10 empty] | Montante |  | 370 | m | (max) | Peças Fixas |  | m | Peças Fixas | 2.5781 | t
| Custo de aquisição: (do gráfico B.24) | [10 empty] | Jusante |  |  | m |  | Percurso | 9.7067 | m | Comporta | 13.0138 | t
[12 empty] | Ponte de Serviço Montante |  | 374 | m | (crista) |  |  |  | Módulo | 3.2534 | t
[5 empty] | 145215.2051 | R$/comporta | [5 empty] | Ponte de Serviço Jusante |  |  | m |  | Alturas
[9 empty] | limite inferior 2.2 modificado de para 0 |  |  | Soleira |  | 362.7933 | m |  | Tabuleiro | 7.3567 | m
[9 empty] | limite superior de 178 modificado para |  | 195 | [5 empty] | D'água no centro | 3.5284 | m
[17 empty] | D'água na soleira |  | m
Vão Livre
[12 empty] | Largura |  | 7.1 | m |  | Vãos
[12 empty] | Altura |  | 7.2067 | m |  | Apoio | 7.5 | m
[12 empty] | Máxima |  | 2 | m
[12 empty] | Módulos |  | 4
| Custos de transporte e seguros (5%), de montagem e testes (8%) e de impostos e taxas (28%): |  |  |  |  | R$/unidade
| Custo da comporta instalada: |  |  |  | 145215.2051 | R$/unidade
> PARTES FIXAS
Custo global de aquisição:
[5 empty] | 123059.4613 | R$
sendo:
|  | Hbl = | 4 | m (Altura de borda livre)
| Custos de transporte e seguros (5%), de montagem e testes (8%) e de impostos e taxas (28%): |  |  |  |  | R$
| Custo das guias e partes fixas instaladas: |  |  |  | 123059.4613 | R$
> GUINDASTE
Custo de aquisição: (do gráfico B.26)
[12 empty] | Dados | [7 empty] | Peso |  |  | Pórtico |  | Pernas
[12 empty] | Capacidade de carga |  | 3.5788 | t |  |  |  |  | Pórtico | 9.8463 | t | Vão | Peso | Altura | Peso
|  | Assim, com z = | 2.6182 | , tem-se para o custo de aquisição do pórtico rolante: | [7 empty] | Vão |  | 5 | m | (fixo) |  |  |  | Pernas | 0.87874 | t | (m) | (t) | (m) | (t)
[12 empty] | Altura |  | 5 | m | (fixo) | [6 empty] | 5 | 9.8463 | 5 | 0.87874
|  | $ = | 199004.2636 | R$/pórtico | [5 empty] | limite inferior 2.2 modificado de para 0 | [12 empty] | 10 | 7.6394 | 6 | 0.91078
[10 empty] | limite superior de 178 modificado para | [12 empty] | 15 | 9.6895 | 7 | 1.1133
[23 empty] | 20 | 10.7844 | 8 | 1.0154
[23 empty] | 25 | 14.0542 | 9 | 1.3149
[23 empty] | 30 | 17.8379 | 10 | 1.3733
[23 empty] | 35 | 19.0371 | 11 | 1.4327
[25 empty] | 12 | 1.4516
[25 empty] | 13 | 1.511
[25 empty] | 14 | 1.9525
[25 empty] | 15 | 2.012
| Custos de transporte e seguros (5%), de montagem e testes (8%) e de impostos e taxas (28%): |  |  |  | 81591.7481 | R$
| Custo do pórtico rolante instalado: |  |  |  | 280596.0117 | R$
6. EXTRATO DO ORÇAMENTO PADRÃO
Preços de DEZ/06
[8 empty] | PREÇO UNITÁRIO | CUSTO
| CONTA | ITEM |  |  |  | UN. | QUANT. | R$ | 10³ R$
| .12.18 | VERTEDOUROS | [6 empty] | 144563.8943
| .12.18.28.12 | Escavação |  |  |  | gl |  |  | -5061.8294
| .12.18.28.12.10 | Comum |  |  |  | m³ | 0 | 7.6 | 0
| .12.18.28.12.11 | Em rocha a céu aberto |  |  |  | m³ | -241039.4936 | 21 | -5061.8294
| .12.18.28.13 | Limpeza e tratamento de fundação |  |  |  | gl |  |  | 53.5346
| .12.18.28.14 | Concreto |  |  |  | gl |  |  | 145413.0112
| .12.18.28.14.13 | Cimento |  |  |  | t | 57963.2101 | 348 | 20171.1971
| .12.18.28.14.14 | Concreto sem cimento |  |  |  | m³ | 232032.9485 | 199.7204 | 46341.7066
| .12.18.28.14.15 | Armadura |  |  |  | t | 18234.3674 | 4327 | 78900.1075
| .12.18.28.23 | Equipamento |  |  |  | gl |  |  | 1324.5916
| .12.18.28.23.16 | Comportas c/ acionam. |  |  |  | un | 2 | 326330.7431 | 652.6615
| .12.18.28.23.56 | Peças fixas extras |  |  |  | gl |  |  | 123.0595
| .12.18.28.23.17 | Comporta ensecadeira montante |  |  |  | un | 1 | 145215.2051 | 145.2152
| .12.18.28.23.56 | Peças fixas extras |  |  |  | gl |  |  | 123.0595
| .12.18.28.23.20 | Guindaste |  |  |  | un | 1 | 280596.0117 | 280.596
| .12.18.28.17 | Outros custos |  |  |  | % | 2 | 141729308.0942 | 2834.5862
7. RELATÓRIO DE OCORRÊNCIAS
| LINHA | COMENTÁRIO
| 14 | Altura da comporta diferente do sugerido
Elta1
Lca
Elca
2
Elta2
Elta0
hra0
Eltr2
1
0
Eltr0
Eltr1
Elcr
Lcr
ete
Fig.5.8.5.05 Escavação no canal de aproximação e de restituição.
Ministério de Minas e Energia – MME
SECRETARIA EXECUTIVA

## iosp3
~IN |  |  |  |  | to access the definition of the variables in other languages, refer to Engineering dictionary.xls at HERA documentation | ~OUT
spw_strc_dfld_q | 8000 | m³/s | 1 | Qv | design flood for the spillway dimensioning | spw_dims_coef_k | 0.65 |  | 1 |  | initial dimensioning coefficient of the spillway (H = kv Q 0.4)
spw_edis_dfld_q | 5000 | m³/s | 1 | Qc | design flood for the energy dissipator wall | spw_dims_head_h | 21 | m | 2 |  | design head of the spillway
res_max0_0000_wl | 348 | m | 1 | NAmax | maximum water level of the reservoir | spw_ogee_gate_n | 2 |  | 2 | Ncp | number of spillway gates
geo_qual_rock_x | 3 |  | 1 |  | rock quality (1 - good; 2 - medium; 3 - poor) | spw_ogee_gate_w | 19.95 | m | 2 | Bcp | width of the spillway gate
geo_soil_lbnk_th | 2 | m | 1 | ete | soil thickness on the left riverbank | spw_ogee_pilr_n | 3 |  | 2 |  | number of spillway pillars
geo_soil_rbnk_th | 3 | m | 1 | ete | soil thickness on the right riverbank | spw_ogee_pilr_th | 4.92 | m | 2 | epl | thickness of the spillway pillars
rtc_dam0_zero_wl | 248 | m | 1 |  | dam rating curve zero | spw_strc_totl_w | 54.66 | m | 1 | Bvt | total width of the spillway
rtc_dam0_a0cf_k | 0.24 |  | 1 |  | coefficient "a" of the dam rating curve | spw_edis_totl_w | 44.82 | m | 2 | Bse | width of the stilling basin or ski jump
rtc_dam0_b0cf_k | 0.48 |  | 1 |  | exponent "b" of the dam rating curve | spw_chan_appr_el | 324 | m | 2 | Elcv | elevation of the spillway approach channel sill
lay_spw0_lctn_x | r |  | 2 |  | spillway location along the dam axis (r - right riverbank; l - left riverbank) | spw_ogee_sill_el | 327 | m | 2 |  | elevation of the spillway ogee
spw_ogee_cter_el | 315 | m | 2 |  | average elevation of the rock layer along the longitudinal section of the spillway * | spw_edis_sill_el | 263.3125 | m | 2 | Else | elevation of the stilling basin sill or ski jump
spw_dims_coef_k | 0.65 |  | 2 |  | initial dimensioning coefficient of the spillway (H = kv Q 0.4) * | spw_edis_wall_el | 273.8125 | m | 2 |  | elevation of the stilling basin wall or ski jump wall
spw_chut_hzpj_l | 200 | m | 1 |  | horizontal projection of the spillway chute | spw_chan_rest_el | 248 | m | 2 | Elcr | elevation of the spillway restitution channel sill
hyd_dam0_rbnk_el | 310 | m | 1 |  | elevation of the riverbanks at the dam axis | spw_ogee_sill_l | 49.86 | m | 2 | Lov | length of the spillway ogee
dam_mxwl_axis_w | 400 | m | 1 |  | dam axis length for the maximum reservoir water level | spw_edis_totl_l | 15.3471 | m | 2 | Lse | length of the stilling basin or ski jump
hyd_rver_axis_w | 80 | m | 1 |  | river width at the dam axis | spw_chut_hzpj_l | 200 | m | 1 |  | horizontal projection of the spillway chute
dam_crst_0000_el | 352 | m | 1 |  | dam crest elevation | spw_geom_000a_i | 4.1521 |  | 2 |  | spillway crest geometry HDC 111-20, plate 3-2, slope of the downstream line (a:1)
bdg_eqp0_exch_k | 0.42735 |  | 1 |  | exchange rate from dollars | spw_strc_totl_l | 265.2071 | m | 1 | Lvt | total length of the spillway
bdg_eqp0_updt_k | 1.1773 |  | 1 |  | update conversion rate from december 2006 for equipment costs | spw_edis_curv_r | 17.3089 | m | 2 | Rse | radius of curvature at the stilling basin or ski jump inlet
[5 empty] | * first value = 0 | spw_ogee_segm_n | 2 |  | 2 |  | number of segment gates of the spillway
[6 empty] | spw_ogee_segm_t | 250.0355 | t | 2 |  | weight of the segment gates of the spillway
|  |  | 1 |  | IN: project basic information | spw_ogee_segm_ct | 1595000 | $ | 2 |  | segment gates cost of the spillway
[5 empty] | OUT: first results for HERA calculation, including geometric dimensioning (see iogeom) | spw_ogee_slog_n | 1 |  | 2 |  | number of stoplogs of the spillway
|  |  | 2 |  | IN: information obtained by HERA after the first workflow calculation | spw_ogee_slog_t | 318.4978 | t | 2 |  | weight of the stoplogs of the spillway
[5 empty] | OUT: final results obtained after the end of the workflow | spw_ogee_slog_ct | 1484000 | $ | 2 |  | stoplogs cost of the spillway
[6 empty] | spw_ogee_cran_t | 31.9742 | t | 2 |  | weight of the crane of the spillway
[6 empty] | spw_ogee_cran_ct | 615000 | $ | 2 |  | crane cost of the spillway
[6 empty] | spw_ogee_embp_t | 116.4751 | t | 2 |  | weight of the embedded parts of the spillway equipment
[6 empty] | spw_ogee_embp_ct | 161000 | $ | 2 |  | embedded parts cost of the spillway equipment
[6 empty] | err_msg0_0000_tx |  |  | 2 |  | error message
ERROR MESSAGES
[10 empty] | 0 | Error during the dimensioning process. Generate the engineering files of this layout to find it
psh_pump_flow_q | 200 | m³/s |  |  | total flow pumping for spillway design (first value = 0) |  |  |  |  | 1
hyd_rver_axis_w
dam_mxwl_axis_w

## sp3gchsj
MANUAL DE INVENTÁRIO HIDRELÉTRICO DE BACIAS HIDROGRÁFICAS
TÍTULO: VERTEDOURO DE ENCOSTA CONTROLADO COM SALTO DE ESQUI |  |  |  | ARQUIVO | 575coens.xls |  |  | REVISÃO: | 2007 |  |  | posição do vertedouro | espessura do solo
[12 empty] | l | 2
[12 empty] | r | 3
Verificações
[8 empty] | v canal (m/s) = | 4.1672 | < 5 m/s
1. DADOS BÁSICOS | [7 empty] | Hcp / B | Obteve-se uma relação de 1.05 - o que verifica a condição.
Dados para o dimensionamento:
| kv = | 0.65 |  | (Coeficiente para determinação da altura inicial das comportas: 0,65 - 2 comportas; | [5 empty] | Kv | inicial = 0.65; final = 0.65 ou 0.55
|  |  |  | 0,55 - 3 comportas; 0,45 - 5 comportas; 0,35 - 10 comportas) | [5 empty] | 0.65
| Hcp = | 21 | m | (Altura das comportas. Sugere-se 21 m, ver página 2) | [6 empty] | inserir valor sugerido em G84
| Qv = | 8200 | m³/s | (Vazão de projeto do vertedouro - recomendado 10.000 anos de recorrência) | [6 empty] | dado de entrada
| Qc = | 5000 | m³/s | (Vazão da cheia centenária) | [6 empty] | dado de entrada
| NAmax = | 348 |  | (Nível de água máximo normal do reservatório) |  |  |  |  | el p = 3m | ogee_cter_el - ete | dado de entrada
| Elca = | 312 |  | (Cota do fundo do canal de aproximação) |  |  |  |  | 324 | 312 | inicial para p = 3; final: menor dentre p = 3 e elevação do terreno
| mm = | 1 | m | (Inclinação do paramento de montante da ogiva, distância horizontal para um desnível de 1,0 m) | [6 empty] | 1, 1.5 ou 3 m; aqui, padrão
| icl = | 0.24084 |  | (Declividade da calha, tangente do valor absoluto do ângulo com a horizontal)
| NAccr = | 262.3125 |  | (Nível de água no canal de restituição para cheia centenária) | [6 empty] | calculado a partir dos coeficentes da curva-chave
Dados para a quantificação:
| Elte = |  |  | (Cota média do terreno na área do vertedouro propriamente dito, incluindo o dissipador de energia)
| Eltc = |  |  | (Cota média do terreno na área da calha, exclusivamente)
| Eltde = |  |  | (Cota média do terreno na área da salto de esqui, exclusivamente)
| ete = |  | m | (Espessura média da camada de terra na área do vertedouro)
| Elta0 = |  |  | (Cota média do terreno na seção 0 transversal ao eixo longitudinal do canal de aproximação)
| Elta1 = |  |  | (Cota média do terreno na seção 1 transversal ao eixo longitudinal do canal de aproximação)
| Elta2 = |  |  | (Cota média do terreno na seção 2 transversal ao eixo longitudinal do canal de aproximação)
| Eltr0 = |  |  | (Cota média do terreno na seção 0 transversal ao eixo longitudinal do canal de restituição)
| Eltr1 = |  |  | (Cota média do terreno na seção 1 transversal ao eixo longitudinal do canal de restituição)
| Eltr2 = |  |  | (Cota média do terreno na seção 2 transversal ao eixo longitudinal do canal de restituição)
| Elcr = | 248 |  | (Cota do fundo do canal de restituição) | [6 empty] | igual ao zero da equação da curva-chave
| Lca = |  | m | (Comprimento médio do canal de aproximação)
| Lcr = |  | m | (Comprimento médio do canal de restituição)
2. MENSAGENS DE VERIFICAÇÃO DO CÁLCULO
> RELAÇÃO RECOMENDADA ENTRE LARGURA E ALTURA DAS COMPORTAS:
|  | ===> | Obteve-se uma relação de 1.05 - o que verifica a condição.
> SUGESTÃO PARA ALTURA DAS COMPORTAS:
21 m.
3. DIMENSIONAMENTO
> SUGESTÃO PARA ALTURA DAS COMPORTAS
|  |  | 23.9023 | m | Assim: Hcp = | 21 | m
a) | COEFICIENTE DE DESCARGA
|  |  | 15 | m (Altura da ogiva em relação ao fundo do canal de aproximação)
|  | 0.71429 | (Altura relativa média da ogiva.)
Se o paramento de montante tem inclinação 1:3, tem-se:
[6 empty] | Cd = | 2.1341
Se o paramento de montante tem inclinação 2:3, tem-se:
[6 empty] | Cd = | 2.1497
Se o paramento de montante tem inclinação 3:3, tem-se:
[6 empty] | Cd = | 2.1349
Para o valor de z calculado neste aproveitamento com inclinação do paramento 1:1 , tem-se:
|  | Cd = | 2.1349
b) | LARGURA REAL DOS VÃOS
|  |  | 39.9124 | m
c) | NÚMERO DE COMPORTAS
|  |  | 2 | unidades
d) | LARGURA DAS COMPORTAS
|  |  |  | 19.95 | m
| Verificação: |  | ===> | 1.05 | Proporção adequada.
e) | ESPESSURA DOS PILARES
|  | 4.92 | m
f) | LARGURA TOTAL DO VERTEDOURO
|  |  |  | 54.66 | m
g) | LARGURA DA CALHA
|  |  |  | 44.82 | m
h) | COMPRIMENTO DA OGIVA
|  |  | 49.86 | m
i) | COMPRIMENTO DA CALHA
|  |  |  | 200 | m | =(C18-1.69*C15-E179-0.03*C183)/C21
48.1682
j) | COMPRIMENTO TOTAL DO VERTEDOURO
|  |  | 265.2071 | m
4. SALTO DE ESQUI
Largura do salto de esqui:
|  | 44.82 | m
Cota da soleira do salto de esqui:
|  |  | Assim, Else = | 263.3125
Raio de curvatura do salto de esqui:
|  | 17.3089 | m
sendo:
|  |  | 2.8848 | m
[5 empty] | 38.6705 | m/s (Velocidade da lâmina de água no salto de esqui)
|  | k = | 0.9
Comprimento do salto de esqui:
|  |  | 15.3471 | m
5. QUANTIFICAÇÃO E CUSTOS
a) | ESCAVAÇÃO
> ESCAVAÇÃO COMUM
Volume total de escavação comum:
|  |  | 0 | m³
Volume de escavação comum no canal de aproximação:
|  |  |  | 0 | m³
sendo:
Volume de escavação comum por metro na seção i do canal de aproximação:
com:
[5 empty] | 46.82 | m (Largura do fundo do canal de aproximação)
|  |  | seção 0: | hra0 = | -312 | ===> | Vta0 = | 0 | m³
|  |  | seção 1: | hra1 = | -312 | ===> | Vta1 = | 0 | m³
|  |  | seção 2: | hra2 = | -312 | ===> | Vta2 = | 0 | m³
Volume de escavação comum na estrutura:
|  |  | 0 | m³
Volume de escavação comum no canal de restituição:
|  |  |  | 0 | m³
sendo:
Volume de escavação comum por metro na seção i do canal de restituição:
com:
[5 empty] | 46.82 | m (Largura do fundo do canal de restituição)
|  |  | seção 0: | hrr0 = | -248 | ===> | Vtr0 = | 0 | m³
|  |  | seção 1: | hrr1 = | -248 | ===> | Vtr1 = | 0 | m³
|  |  | seção 2: | hrr2 = | -248 | ===> | Vtr2 = | 0 | m³
> ESCAVAÇÃO EM ROCHA A CÉU ABERTO
Volume total de escavação em rocha:
[5 empty] | 6805546.5548 | m³
Volume de escavação em rocha no canal de aproximação:
|  |  |  | 0 | m³
sendo:
Volume de escavação em rocha por metro na seção i do canal de aproximação:
com:
[5 empty] | 46.82 | m (Largura do fundo do canal de aproximação)
|  |  | seção 0: | hra0 = | -312 | ===> | Vra0 = | 45670.56 | m³
|  |  | seção 1: | hra1 = | -312 | ===> | Vra1 = | 45670.56 | m³
|  |  | seção 2: | hra2 = | -312 | ===> | Vra2 = | 45670.56 | m³
Volume de escavação em rocha na área da ogiva:
|  |  |  | -844857.756 | m³
Volume de escavação em rocha na área da calha:
[5 empty] | -2689446.3524 | m³
Volume de escavação em rocha em bermas no trecho da calha:
|  |  | 9898837.7819 | m³
sendo:
|  |  |  | -287.2113 | m
287.9113
Volume de escavação em rocha no canal de restituição:
|  |  |  | 0 | m³
sendo:
Volume de escavação em rocha por metro na seção i do canal de restituição:
com:
[5 empty] | 46.82 | m
|  |  | seção 0: | hrr0 = | -248 | ===> | Vrr0 = | 26779.04 | m³
|  |  | seção 1: | hrr1 = | -248 | ===> | Vrr1 = | 26779.04 | m³
|  |  | seção 2: | hrr2 = | -248 | ===> | Vrr2 = | 26779.04 | m³
Volume de escavação em rocha na área da bacia de dissipação:
[5 empty] | -187766.5502 | m³
Volume de escavação em rocha em bermas no trecho da bacia de dissipação:
|  |  | 628779.4315 | m³
sendo:
|  |  |  | -261.3125 | m
b) | LIMPEZA E TRATAMENTO DE FUNDAÇÃO
Área de limpeza da fundação:
|  |  |  | 14496 | m²
Comprimento da injeção de cimento e da linha de drenagem:
[5 empty] | 984 | m (Para linha de drenagem e cortina de injeção)
Custo total de limpeza e tratamento de fundação:
|  | Clf = | 39.7 | R$/m² | (Custo unitário de limpeza de superfície em rocha)
|  | Ctf = | 168 | R$/m | (Custo unitário de furo roto-percussivo)
|  | Cic = | 72 | R$/m | (Custo unitário de injeção com calda de cimento)
[5 empty] | 976963.2 | R$
c) | CONCRETO
Volume de concreto do vertedouro:
[5 empty] | 59830.1467 | m3
Volume de concreto da ogiva:
[6 empty] | 27593.1879 | m3
Volume de concreto dos pilares:
|  |  |  | 14464.062 | m3
Volume de concreto da ponte:
|  |  | 164 | m³
Volume de concreto do salto de esqui:
[5 empty] | 2461.7472 | m³
Volume de concreto do revestimento vertical do salto de esqui:
|  |  |  | 612.3496 | m³
sendo:
|  |  |  | 19.95 | m
Volume de concreto da calha incluindo muros:
[5 empty] | 14534.8 | m³
Taxas de cimento e armadura:
[5 empty] | Cimento | Armadura
[5 empty] | (kg/m³) | (kg/m³)
|  | Ogiva |  |  | 250 | 50
|  | Pilares, calha, salto de esqui e muros |  |  | 250 | 80
|  | Ponte |  |  | 300 | 100
Totais:
[5 empty] | Cimento | Armadura | CSC
[7 empty] | Volume | C. unitário | C. total
[5 empty] | (t) | (t) | (m³) | (R$/m³) | (R$)
|  | Ogiva |  |  | 6898.297 | 1379.6594 | 27593.1879 | 113 | 3118030.2327
|  | Pilares, calha, salto de esqui e muros |  |  | 8018.2397 | 2565.8367 | 32072.9588 | 200 | 6414591.7556
|  | Ponte |  |  | 49.2 | 16.4 | 164 | 474 | 77736
|  | TOTAL |  |  | 14965.7367 | 3961.8961 | 59830.1467 | - | 9610357.9883
| Custo unitário médio: $ = |  | 160.6274 | R$/m³ | (C. total/Volume)
d) | EQUIPAMENTOS DO VERTEDOURO | [11 empty] | PESOS
| Parâmetro: |  |  | 175.5191
sendo:
Hx = Hcp (Carga hidrostática máxima na soleira da comporta)
| > COMPORTAS SEGMENTO | [11 empty] | Dados
| Custo de aquisição: (do gráfico B.21) | [11 empty] | Largura | 19.95 | m
[13 empty] | Altura | 21 | m
|  |  |  | 3169359.8281 | R$/comporta |  |  |  | limite inferior 2.2 modificado de para 0
[9 empty] | limite superior de 178 modificado para |  |  | 195 | Peso
[13 empty] | Peças fixas | 32.5046 | t |  | Erbisti
[13 empty] | Comporta | 250.0355 | t |  | Erbisti
| Custos de transporte e seguros (5%), de montagem e testes (8%) e de impostos e taxas (28%): |  |  |  |  | R$/unidade
| Custo da comporta instalada: |  |  |  | 3169359.8281 | R$/unidade
| > COMPORTA ENSECADEIRA | [11 empty] | Níveis |  |  |  |  | Comprimentos |  |  | Peso
| Custo de aquisição: (do gráfico B.24) | [11 empty] | Montante |  | 348 | m | (max) | Peças Fixas |  | m | Peças Fixas | 25.7329 | t
[13 empty] | Jusante |  |  | m |  | Percurso | 23.5 | m | Comporta | 318.4978 | t
[5 empty] | 2948925.4341 | R$/comporta | [6 empty] | Ponte de Serviço Montante |  | 352 | m | (crista) |  |  |  | Módulo | 28.9543 | t
[9 empty] | limite inferior 0.34 modificado de para 0 |  |  |  | Ponte de Serviço Jusante |  |  | m |  | Alturas
[9 empty] | limite superior de 177 modificado para |  |  | 195 | Soleira |  | 327 | m |  | Tabuleiro | 21.15 | m
[18 empty] | D'água no centro | 10.425 | m
[18 empty] | D'água na soleira |  | m
Vão Livre
[13 empty] | Largura |  | 19.95 | m |  | Vãos
[13 empty] | Altura |  | 21 | m |  | Apoio | 20.35 | m
[13 empty] | Máxima |  | 2 | m
[13 empty] | Módulos |  | 11
| Custos de transporte e seguros (5%), de montagem e testes (8%) e de impostos e taxas (28%): |  |  |  |  | R$/unidade
| Custo da comporta instalada: |  |  |  | 2948925.4341 | R$/unidade
> PARTES FIXAS
Custo global de aquisição:
[5 empty] | 291663.52 | R$
sendo:
|  | Hbl = | 4 | m (Altura de borda livre)
| Custos de transporte e seguros (5%), de montagem e testes (8%) e de impostos e taxas (28%): |  |  |  |  | R$
| Custo das guias e partes fixas instaladas: |  |  |  | 291663.52 | R$
> GUINDASTE
Custo de aquisição: (do gráfico B.26)
[13 empty] | Dados | [7 empty] | Peso |  |  | Pórtico |  | Pernas
|  | Assim, com z = | 175.5191 | , tem-se para o custo de aquisição do pórtico rolante: | [8 empty] | Capacidade de carga |  | 31.8498 | t |  |  |  |  | Pórtico | 24.0047 | t | Vão | Peso | Altura | Peso
[13 empty] | Vão |  | 5 | m | (fixo) |  |  |  | Pernas | 7.9695 | t | (m) | (t) | (m) | (t)
|  | $ = | 1222078.8391 | R$/pórtico |  |  |  |  | limite inferior 0.34 modificado de para 0 |  |  |  | Altura |  | 5 | m | (fixo) | [6 empty] | 5 | 24.0047 | 5 | 7.9695
[9 empty] | limite superior de 177 modificado para |  |  | 195 | [11 empty] | 10 | 23.7496 | 6 | 9.4112
[24 empty] | 15 | 27.5204 | 7 | 11.0424
[24 empty] | 20 | 30.3469 | 8 | 12.3667
[24 empty] | 25 | 35.0174 | 9 | 14.0889
[24 empty] | 30 | 40.1307 | 10 | 15.5517
[24 empty] | 35 | 42.926 | 11 | 17.055
[26 empty] | 12 | 18.4861
[26 empty] | 13 | 19.9894
[26 empty] | 14 | 21.799
[26 empty] | 15 | 23.3023
| Custos de transporte e seguros (5%), de montagem e testes (8%) e de impostos e taxas (28%): |  |  |  |  | R$
| Custo do pórtico rolante instalado: |  |  |  | 1222078.8391 | R$
6. EXTRATO DO ORÇAMENTO PADRÃO
Preços de DEZ/06
[8 empty] | PREÇO UNITÁRIO | CUSTO
| CONTA | ITEM |  |  |  | UN. | QUANT. | R$ | 10³ R$
| .12.18 | VERTEDOUROS | [6 empty] | 190687.0116
| .12.18.28.12 | Escavação |  |  |  | gl |  |  | 142916.4777
| .12.18.28.12.10 | Comum |  |  |  | m³ | 0 | 7.6 | 0
| .12.18.28.12.11 | Em rocha a céu aberto |  |  |  | m³ | 6805546.5548 | 21 | 142916.4777
| .12.18.28.13 | Limpeza e tratamento de fundação |  |  |  | gl |  |  | 976.9632
| .12.18.28.14 | Concreto |  |  |  | gl |  |  | 31961.5588
| .12.18.28.14.13 | Cimento |  |  |  | t | 14965.7367 | 348 | 5208.0764
| .12.18.28.14.14 | Concreto sem cimento |  |  |  | m³ | 59830.1467 | 160.6274 | 9610.358
| .12.18.28.14.15 | Armadura |  |  |  | t | 3961.8961 | 4327 | 17143.1244
| .12.18.28.23 | Equipamento |  |  |  | gl |  |  | 11093.051
| .12.18.28.23.16 | Comportas c/ acionam. |  |  |  | un | 2 | 3169359.8281 | 6338.7197
| .12.18.28.23.56 | Peças fixas extras |  |  |  | gl |  |  | 291.6635
| .12.18.28.23.17 | Comporta ensecadeira montante |  |  |  | un | 1 | 2948925.4341 | 2948.9254
| .12.18.28.23.56 | Peças fixas extras |  |  |  | gl |  |  | 291.6635
| .12.18.28.23.20 | Guindaste |  |  |  | un | 1 | 1222078.8391 | 1222.0788
| .12.18.28.17 | Outros custos |  |  |  | % | 2 | 186948050.5821 | 3738.961
7. RELATÓRIO DE OCORRÊNCIAS
| LINHA | COMENTÁRIO
Elta1
Lca
Elca
2
Elta2
Elta0
hra0
Eltr2
1
0
Eltr0
Eltr1
Elcr
Lcr
ete
Fig.5.8.5.05 Escavação no canal de aproximação e de restituição.
Ministério de Minas e Energia – MME
SECRETARIA EXECUTIVA

## iosp4
~IN |  |  |  |  | to access the definition of the variables in other languages, refer to Engineering dictionary.xls at HERA documentation | ~OUT
spw_strc_dfld_q | 100 | m³/s | 1 | Qv | design flood for the spillway dimensioning | spw_dims_head_h | 1.5 | m | 2 |  | design head of the spillway
spw_edis_dfld_q | 50 | m³/s | 1 | Qc | design flood for the energy dissipator wall | spw_ogee_pilr_n | 2 |  | 1 |  | number of spillway pillars
res_mmax_rise_h | 3 | m | 1 |  | maximum maximorum water level rising | spw_ogee_pilr_th | 2.58 | m | 2 | epl | thickness of the spillway pillars
res_max0_0000_wl | 290 | m | 1 | NAmax | maximum water level of the reservoir | spw_strc_totl_w | 30.15 | m | 1 | Bvt | total width of the spillway
geo_qual_rock_x | 3 |  | 1 |  | rock quality (1 - good; 2 - medium; 3 - poor) | spw_edis_totl_w | 24.9693 | m | 2 | Bbd | width of the stilling basin or ski jump
geo_soil_rbed_th | 1 | m | 1 | ete | soil thickness on the riverbed | spw_chan_appr_el | 274 | m | 2 | Elcv | elevation of the spillway approach channel sill
rtc_dam0_zero_wl | 275 | m | 1 |  | dam rating curve zero | spw_ogee_gate_n | 1 |  | 2 | Ncp | number of spillway gates
rtc_dam0_a0cf_k | 0.24 |  | 1 |  | coefficient "a" of the dam rating curve | spw_ogee_gate_w | 24.9693 | m | 2 | Bcp | width of the spillway gate
rtc_dam0_b0cf_k | 0.48 |  | 1 |  | exponent "b" of the dam rating curve | spw_ogee_sill_el | 290 | m | 2 |  | elevation of the spillway ogee
lay_spw0_lctn_x | b |  | 2 |  | spillway location along the dam axis (b - riverbed) | spw_edis_sill_el | 275 | m | 1 | Elbd | elevation of the stilling basin sill or ski jump
spw_ogee_cter_el | 275 | m | 2 |  | average elevation of the rock layer along the longitudinal section of the spillway * | spw_edis_wall_el | 277.5693 | m | 2 |  | elevation of the stilling basin wall or ski jump wall
spw_edis_sill_el | 275 | m | 2 |  | elevation of the stilling basin sill * | spw_chan_rest_el | 275 | m | 2 | Elcr | elevation of the spillway restitution channel sill
hyd_rver_axis_w | 30 | m | 1 |  | river width at the dam axis | spw_ogee_sill_l | 8.6577 | m | 2 | Lov | length of the spillway ogee
dam_mxwl_axis_w | 150 | m | 1 |  | dam axis length for the maximum reservoir water level | spw_edis_totl_l | 13.9926 | m | 1 | Lbd | length of the stilling basin or ski jump
[5 empty] | * first value = 0 | spw_geom_000a_i | 0.75 |  | 2 |  | spillway crest geometry HDC 111-20, plate 3-2, slope of the downstream line (a:1)
[6 empty] | spw_strc_totl_l | 22.6503 | m | 2 | Lvt | total length of the spillway
|  |  | 1 |  | IN: project basic information | spw_edis_curv_r | 0.70389 | m | 1 | Rbd | radius of curvature at the stilling basin or ski jump inlet
[5 empty] | OUT: first results for HERA calculation, including geometric dimensioning (see iogeom) | res_max0_max0_wl | 291.5 | m | 1 | NAxmx | maximum maximorum water level of the reservoir
[5 empty] | and stilling basin iterative calculation (see iosb) | spw_dims_dsch_k | 2.18 |  | 2 | Cd' | spillway discharge coefficient
|  |  | 2 |  | IN: information obtained by HERA after the first workflow calculation | err_msg0_0000_tx |  |  | 2 |  | error message
OUT: final results obtained after the end of the workflow
ERROR MESSAGES
[10 empty] | 0 | Error during the dimensioning process. Generate the engineering files of this layout to find it
1
psh_pump_flow_q | 0 | m³/s |  |  | total flow pumping for spillway design (first value = 0) | incluir em todos
geo_soil_xres_th | 1 | m | 1 | ete | soil thickness on the site of a reservoir
dam_min0_0000_el | 308 | m | 1 | ? | terrain minimum elevation along the dam axis
res_type_watc_x | 1 |  |  |  | identification for the reservoir type according to its location (in a watercourse = 0 or not =1)
hyd_rver_axis_w
dam_mxwl_axis_w

## sp4uhosb
MANUAL DE INVENTÁRIO HIDRELÉTRICO DE BACIAS HIDROGRÁFICAS
TÍTULO: VERTEDOURO LIVRE DE OGIVA ALTA COM BACIA DE DISSIPAÇÃO |  |  |  | ARQUIVO | 575lobd.xls |  |  | REVISÃO: | 2007 |  | posição do vertedouro | espessura do solo
l
| largura máxima (80% da extensão do eixo no NA normal) |  |  |  | 150 | [5 empty] | b | 1
| sobrelevação para 90% da largura do rio |  |  | 1.4282 | 30 | [5 empty] | r
| sobrelevação máxima |  |  | 3 | 8.8687
| sobrelevação adotada |  |  | 1.5
1. DADOS BÁSICOS
Dados para o dimensionamento:
| Qv = | 100 | m³/s | (Vazão de projeto do vertedouro - recomendado 10.000 anos de recorrência) | [6 empty] | dado de entrada
| Qc = | 50 | m³/s | (Vazão da cheia centenária) | [6 empty] | dado de entrada
| NAxmx = | 291.5 |  | (Nível de água máximo maximorum do reservatório) | [6 empty] | sobrelevação é dado de entrada
| NAmax = | 290 |  | (Nível de água máximo normal do reservatório) |  |  |  |  | el pvv>2 | ogee_cter_el - ete | dado de entrada
| Elcv = | 274 |  | (Cota do fundo do canal de aproximação ao vertedouro) |  |  |  |  | 286.5 | 274 | inicial para p =2; final = menor dentre as opções ao lado
| NAxcr = | 277.1888 |  | (Nível de água máximo no canal de restituição) | [6 empty] | calculado a partir dos coeficentes da curva-chave
| NAccr = | 276.5693 |  | (Nível de água no canal de restituição para cheia centenária) | [6 empty] | calculado a partir dos coeficentes da curva-chave
| Elcr = | 275 |  | (Cota do fundo do canal de restituição) | [6 empty] | igual ao zero da equação da curva-chave
Dados para a quantificação:
| Elte = |  |  | (Cota média do terreno na área do vertedouro propriamente dito, incluindo o dissipador de energia)
| Eltde = |  |  | (Cota média do terreno na área da bacia de dissipação, exclusivamente)
| ete = |  | m | (Espessura média da camada de terra na área do vertedouro propriamente dito)
| Elta0 = |  |  | (Cota média do terreno na seção 0 transversal ao eixo longitudinal do canal de aproximação)
| Elta1 = |  |  | (Cota média do terreno na seção 1 transversal ao eixo longitudinal do canal de aproximação)
| Elta2 = |  |  | (Cota média do terreno na seção 2 transversal ao eixo longitudinal do canal de aproximação)
| Eltr0 = |  |  | (Cota média do terreno na seção 0 transversal ao eixo longitudinal do canal de restituição)
| Eltr1 = |  |  | (Cota média do terreno na seção 1 transversal ao eixo longitudinal do canal de restituição)
| Eltr2 = |  |  | (Cota média do terreno na seção 2 transversal ao eixo longitudinal do canal de restituição)
| Lca = |  | m | (Comprimento médio do canal de aproximação)
| Lcr = |  | m | (Comprimento médio do canal de restituição)
| ec = |  | m | (Espessura do revestimento de concreto da soleira da bacia de dissipação)
Bacia de dissipação:
Arbitra-se valores para Elbd até que o valor calculado seja igual ao arbitrado. A mensagem informa se o valor arbitrado está correto
ou se deve ser maior ou menor. Pode ser necessário diminuir dependendo do número de Froude (ver página 4).
| Elbd = | 275 | ===> | Entre com um valor menor de El.bd. | [5 empty] | inicial = Elcr; final = calculado fora da planilha
|  |  |  | Froude: | Fr alto. Sugere-se estreitar a largura da bacia de dissipação.
|  |  |  | 15.9112 | 24.9693 | m
2. MENSAGENS DE VERIFICAÇÃO DO CÁLCULO
> INFLUÊNCIA DO AFOGAMENTO DE JUSANTE SOBRE O COEFICIENTE DE DESCARGA
Não houve redução do Coeficiente de descarga.
> NÚMERO DE FROUDE:
Fr alto. Sugere-se estreitar a largura da bacia de dissipação.
3. DIMENSIONAMENTO
a) | COEFICIENTE DE DESCARGA
|  |  | 16 | m (Altura da ogiva em relação ao fundo do canal de aproximação.)
|  |  | 1.5 | m (Altura de energia máxima sobre a crista do vertedouro.)
|  | 10.6667 | (Altura relativa média da ogiva.)
| Para o valor de z calculado neste aproveitamento, tem-se: |  |  |  | Cd' = | 2.18 |  | =SE(F7>0.8*F5;4;...) |  | labirinto
AFOGAMENTO POR JUSANTE
Parâmetros de cálculo:
|  |  |  | 11 |  |  | 9.5408
25.3855
Coeficiente de redução do Cd :
FAIXA I :
[6 empty] | ===> k = | 0.84604
FAIXA II :
FAIXA III :
|  |  |  | ===> k = | 1
Com os parâmetros u e w calculados acima, tem-se para o valor de k:
|  |  | kc = | 1 | Não há redução do Coeficiente de descarga.
|  | Assim, tem-se para o Coeficiente de descarga: |  |  |  |  | 2.18
b) | LARGURA ÚTIL DO VERTEDOURO
|  |  | 24.9693 | m
c) | ESPESSURA DOS PILARES EXTREMOS
|  |  | 2.58 | m
d) | LARGURA TOTAL DO VERTEDOURO
[5 empty] | 30.15 | m
e) | COMPRIMENTO DA OGIVA
|  |  |  | 8.6577 | m
f) | COMPRIMENTO TOTAL DO VERTEDOURO
|  | 22.6503 | m | (com Lbd definido adiante)
4. BACIA DE DISSIPAÇÃO
Largura da bacia de dissipação
|  |  | 24.9693 | m |  | variar valor até atender Froude
Elevação do piso da bacia
0.9
| Elbd (arb) | v1 | y1 | Fr1 | y2 | Elbd (calc)
| 275 | 17.0692 | 0.11731 | 15.9112 | 2.5818 | Entre com um valor menor de El.bd.
| Conclusão: | y1 = | 0.11731 | m | y2 = | 2.5818 | m
|  | Fr1 = | 15.9112 |  | Elbd = | 275
Raio de curvatura na entrada da bacia
|  |  | 0.70389 | m
Comprimento da bacia
[5 empty] | 13.9926 | m
5. QUANTIFICAÇÃO E CUSTOS
a) | ESCAVAÇÃO
> ESCAVAÇÃO COMUM
Volume total de escavação comum:
|  |  | 0 | m³
Volume de escavação comum no canal de aproximação:
|  |  |  | 0 | m³
sendo:
Volume de escavação comum por metro na seção i do canal de aproximação:
com:
[5 empty] | 26.99 | m (Largura do fundo do canal de aproximação)
|  |  | seção 0: | hra0 = | -274 | ===> | Vta0 = | 0 | m³
|  |  | seção 1: | hra1 = | -274 | ===> | Vta1 = | 0 | m³
|  |  | seção 2: | hra2 = | -274 | ===> | Vta2 = | 0 | m³
Volume de escavação comum na estrutura:
|  |  | 0 | m³
Volume de escavação comum no canal de restituição:
|  |  |  | 0 | m³
sendo:
Volume de escavação comum por metro na seção i do canal de restituição:
com:
[5 empty] | 26.9693 | m (Largura do fundo do canal de restituição)
|  |  | seção 0: | hrr0 = | -275 | ===> | Vtr0 = | 0 | m³
|  |  | seção 1: | hrr1 = | -275 | ===> | Vtr1 = | 0 | m³
|  |  | seção 2: | hrr2 = | -275 | ===> | Vtr2 = | 0 | m³
> ESCAVAÇÃO EM ROCHA A CÉU ABERTO
Volume total de escavação em rocha:
|  |  |  | -150157.196 | m³
Volume de escavação em rocha no canal de aproximação:
|  |  |  | 0 | m³
sendo:
Volume de escavação em rocha por metro na seção i do canal de aproximação:
com:
[5 empty] | 26.99 | m (Largura do fundo do canal de aproximação)
|  |  | seção 0: | hra0 = | -274 | ===> | Vra0 = | 39294.34 | m³
|  |  | seção 1: | hra1 = | -274 | ===> | Vra1 = | 39294.34 | m³
|  |  | seção 2: | hra2 = | -274 | ===> | Vra2 = | 39294.34 | m³
Volume de escavação em rocha na área da ogiva:
|  |  | -70437.0253 | m3
sendo:
|  |  |  | -272.5 | m
Volume de escavação em rocha na área da bacia de dissipação:
|  |  |  | -93550.3469 | m³
sendo:
Volume de escavação em rocha na área da bacia de dissipação:
[5 empty] | -103777.1224 | m³
Volume de escavação em rocha na área contraforte dos muros da bacia de dissipação:
[7 empty] | 10226.7755 | m³
Volume de escavação em rocha em bermas na área da bacia de dissipação:
[5 empty] | 0 | m³
com:
[6 empty] | -275 | m
[6 empty] | 278.5693 | m
[6 empty] | 290.18 | m
[6 empty] | 10.3162 | m
[6 empty] | 2.3676 | m
[6 empty] | 0 | m
Volume de escavação em rocha na área do paramento de jusante da ogiva:
[5 empty] | 13830.1763 | m³
sendo:
[5 empty] | -1.875 | m
Volume de escavação em rocha no canal de restituição:
|  |  |  | 0 | m³
sendo:
Volume de escavação em rocha por metro na seção i do canal de restituição:
com:
[5 empty] | 26.9693 | m
|  |  | seção 0: | hrr0 = | -275 | ===> | Vrr0 = | 39608.4385 | m³
|  |  | seção 1: | hrr1 = | -275 | ===> | Vrr1 = | 39608.4385 | m³
|  |  | seção 2: | hrr2 = | -275 | ===> | Vrr2 = | 39608.4385 | m³
b) | LIMPEZA E TRATAMENTO DE FUNDAÇÃO
Área de limpeza da fundação:
|  |  |  | 683 | m²
Linha de drenagem e cortina de injeção
[5 empty] | 264 | m
Comprimento total dos chumbadores:
|  |  |  | 349.3861 | m
Custo total de limpeza e tratamento de fundação
|  | Clf = | 39.7 | R$/m² | (Custo unitário de limpeza de superfície em rocha)
|  | Ctf = | 168 | R$/m | (Custo unitário de furo roto-percussivo)
|  | Cic = | 72 | R$/m | (Custo unitário de injeção com calda de cimento)
|  | Ctfc = | 248 | R$/m | (Custo unitário de chumbadores)
[7 empty] | 280171.7239 | R$
c) | CONCRETO
Volume de concreto do vertedouro:
|  |  |  | 970552.8479 | m³
Volume de concreto da ogiva:
[8 empty] | 3571.0857 | m3
Volume de concreto do paramento de jusante da ogiva:
|  |  |  | -12.6671 | m³
Volume de concreto dos pilares:
[5 empty] | 285.4641 | m³
Volume de concreto da bacia de dissipação:
[5 empty] | 0.48103 | m³
Volume de concreto do revestimento vertical da bacia de dissipação:
[6 empty] | 164.5524 | m³
sendo:
[5 empty] | 10.125 | m
[5 empty] | 2.3676 | m
Volume de concreto dos muros da bacia de dissipação
[7 empty] | 966543.9318 | m³
Taxas de cimento e armadura:
[5 empty] | Cimento | Armadura
[5 empty] | (kg/m³) | (kg/m³)
Ogiva, contraforte, abaixo do defletor
|  | e soleira |  |  | 200 | 20
|  | Bacia de dissipação e defletor |  |  | 270 | 50
|  | Pilares e muros |  |  | 270 | 80
Totais:
[5 empty] | Cimento | Armadura | CSC
[7 empty] | Volume | C. unitário | C. total
[5 empty] | (t) | (t) | (m³) | (R$/m³) | (R$)
Ogiva, contraforte, abaixo do defletor
|  | e soleira |  |  | 194023.0035 | 19402.3004 | 970115.0175 | 113 | 109622996.9804
|  | Bacia de dissipação e defletor |  |  | 41.1389 | 7.6183 | 152.3663 | 200 | 30473.2541
|  | Pilares e muros |  |  | 77.0753 | 22.8371 | 285.4641 | 200 | 57092.82
|  | TOTAL |  |  | 194141.2177 | 19432.7558 | 970552.8479 | - | 109710563.0545
|  | Custo unitário médio: $ = | 113.0392 | R$/m³ | (C. total/Volume)
6. EXTRATO DO ORÇAMENTO PADRÃO
Preços de DEZ/06
| CONTA | ITEM |  |  |  | UN. | QUANT. | PREÇO UNITÁRIO | CUSTO
[8 empty] | R$ | 10³ R$
| .12.18 | VERTEDOUROS | [6 empty] | 263653.794
| .12.18.28.12 | Escavação |  |  |  | gl |  |  | -3153.3011
| .12.18.28.12.10 | Comum |  |  |  | m³ | 0 | 7.6 | 0
| .12.18.28.12.11 | Em rocha a céu aberto |  |  |  | m³ | -150157.196 | 21 | -3153.3011
| .12.18.28.13 | Limpeza e tratamento de fundação |  |  |  | gl |  |  | 280.1717
| .12.18.28.14 | Concreto |  |  |  | gl |  |  | 261357.2411
| .12.18.28.14.13 | Cimento |  |  |  | t | 194141.2177 | 348 | 67561.1438
| .12.18.28.14.14 | Concreto sem cimento |  |  |  | m³ | 970552.8479 | 113.0392 | 109710.5631
| .12.18.28.14.15 | Armadura |  |  |  | t | 19432.7558 | 4327 | 84085.5343
| .12.18.28.23 | Equipamento |  |  |  | gl
| .12.18.28.23.16 | Comportas c/ acionam. |  |  |  | un
| .12.18.28.23.56 | Peças fixas extras |  |  |  | gl
| .12.18.28.23.17 | Comporta de fechamento do desvio |  |  |  | un
| .12.18.28.23.56 | Peças fixas extras |  |  |  | gl
| .12.18.28.23.20 | Guindaste |  |  |  | un
| .12.18.28.17 | Outros custos |  |  |  | % | 2 | 258484111.7369 | 5169.6822
7. RELATÓRIO DE OCORRÊNCIAS
| LINHA | COMENTÁRIO
| 37 | Entre com um valor menor de El.bd.
| 80 | Fr alto. Sugere-se estreitar a largura da bacia de dissipação.
Elta1
Lca
Elca
2
Elta2
Elta0
hra0
Eltr2
1
0
Eltr0
Eltr1
Elcr
Lcr
ete
Fig.5.8.5.05 Escavação no canal de aproximação e de restituição.
Ministério de Minas e Energia – MME
SECRETARIA EXECUTIVA