## iogeom
~IN |  |  |  |  | to access the definition of the variables in other languages, refer to Engineering dictionary.xls at HERA documentation | ~OUT
spw_ogee_sill_el | 942.1216 | m | 3 |  | elevation of the spillway ogee | spw_geom_000a_i | 0.75 |  | 4 |  | spillway crest geometry HDC 111-20, plate 3-2, slope of the downstream line (a:1)
spw_chan_appr_el | 938.1216 | m | 3 | Elcv | elevation of the spillway approach channel sill | spw_geom_00fs_i | 0 |  | 4 |  | spillway crest geometry HDC 111-20, plate 3-2, slope of the upstream line (1:FS)
spw_dims_head_h | 2 | m | 3 |  | design head of the spillway | spw_geom_x0u1_c | -0.56037 |  | 4 |  | spillway crest geometry, starting x coordinate of the upstream ellipse
spw_edis_sill_el | 938.1 | m | 4 | Elbd / Else | elevation of the stilling basin sill or ski jump | spw_geom_x0d1_c | 3.075 |  | 4 |  | spillway crest geometry, ending x coordinate of the downstream ellipse
spw_edis_curv_r | 0 | m | 4 | Rbd / Rse | radius of curvature at the stilling basin or ski jump inlet | spw_geom_x0d2_c | 4.429 |  | 4 |  | spillway crest geometry, starting x coordinate of the stilling basin or ski jump arc
spw_edis_totl_l | 0 | m | 4 | Lbd / Lse | length of the stilling basin or ski jump | spw_geom_x0d3_c | 4.419 |  | 4 |  | spillway crest geometry, ending x coordinate of the stilling basin or ski jump arc
spw_geom_000a_i | 0.75 |  | 3 |  | spillway crest geometry HDC 111-20, plate 3-2, slope of the downstream line (a:1) | spw_geom_cf0a_k | 0.56037 |  | 4 |  | spillway crest geometry HDC 111-20, plate 3-2, coefficient A
spw_type_0000_x | 4 |  | 3 |  | identSEication for the spillway type | spw_geom_cf0b_k | 0.3271 |  | 4 |  | spillway crest geometry HDC 111-20, plate 3-2, coefficient B
enr_head_upst_h | 10 | m | 3 |  | gross head due to the dam | spw_geom_cf0k_k | 2 |  | 4 |  | spillway crest geometry HDC 111-20, plate 3-2, coefficient k
geo_qual_rock_x | 1 |  | 3 |  | rock quality (1 - good; 2 - medium; 3 - poor) | spw_strc_totl_l | 4.9794 | m | 4 | Lvt | total length of the spillway
enr_inst_cpcy_p | 500 | MW | 1 | P' | installed capacity | spw_edis_fndn_el | 936.1 | m | 4 |  | elevation of the stilling basin wall or ski jump foundation
spw_geom_loop_n | 0 |  | 3 |  | number of iterations for the ogee geometry dimensioning (first value = 0) | spw_geom_endl_x | 0 |  | 2 |  | indicator of the end of the ogee geometry dimensioning (0 = end; 1 = continue)
res_type_watc_x | 1 |  |  |  | identification for the reservoir type according to its location (in a watercourse = 0 or not =1) | err_msg0_0000_tx |  |  | 2 |  | error message
tirar bacia para VT de reservatório fora de drenagem
ERROR MESSAGES
|  |  | 3 |  | IN: information obtained by HERA after the spillway calculation (see iosp1 to iosp4) |  |  |  |  | 0 | Error during the dimensioning process. Generate the engineering files of this layout to find it
|  |  | 4 |  | IN: information obtained by HERA after the stilling basin iterative calculation (see iosb) |  |  |  |  | 0 | Number of iterations for the ogee geometry dimensioning exceeded limit.
[5 empty] | OUT: final results obtained after the end of the workflow |  |  |  |  | 1

## sp0geom
Definição da Geometria da Crista do Vertedouro | [12 empty] | Quadrante de Montante |  | Quadrante de Jusante |  | Reta de Montante |  | Retas de Jusante |  | Curva de Jusante
Metodologia: U. S. Army Corps of Engineers, "Hydraulic Design of Spillways", January 1990. | [12 empty] | Y=B-B.(1-X²/A²)^0.5 |  | Y=X1.85/K.Hd0.85 |  |  |  | Gráfico 1 - Retas 1 e 2 |  | (X-Xc)²+(Y-Yc)²=R²
[13 empty] | X | Y | X | Y | X | Y | X | Y | X | Y
[13 empty] | 0 | 0 | 0 | 0 | -0.56037 | 0.3271 | 3.075 | 2.2162 | 4.429 | 4.0216
[5 empty] | Parâmetros: |  |  | Tangência a Montante: |  |  | Curva de Jusante: |  | -0.0037358 | 7.2691e-06 | 0.0205 | 0.00020886 | -0.56037 | 4 | 4.429 | 4.0216 | 4.429 | 4.0216
[5 empty] | P (m)= | 4 |  | Derivando... |  |  | (X-Xc)²+(Y-Yc)²=R² |  | -0.0074716 | 2.9077e-05 | 0.041 | 0.00075293 | -6.5604 | 4 | X | Y | 4.429 | 4.0216
[5 empty] | Hd (m)= | 2 |  | Y=X.(B/A²).(1-X²/A²)^0.5 |  |  | Y=Yc+(R²-(X-Xc)²)1/2 |  | -0.011207 | 6.5427e-05 | 0.061501 | 0.0015941 |  |  | 4.429 | 4.0216 | 4.429 | 4.0216
[5 empty] | P/Hd= | 2 |  | X=-A².FS.(B²+A².FS²)^-0.5 |  |  | X=Xc+(R²-(Y-Yc)²)1/2 |  | -0.014943 | 0.00011632 | 0.082001 | 0.0027143 | Y=a.X+b |  | 14.429 | 4.0216 | 4.429 | 4.0216
[5 empty] | Pbacia (m)= | 4.0216 |  | XPT= | -0.56037 |  | Derivando... |  | -0.018679 | 0.00018178 | 0.1025 | 0.0041015 | x1= | -0.56037 |  |  | 4.429 | 4.0216
[5 empty] | A/Hd= | 0.28019 |  | YPT= | 0.3271 |  | Y'=(Xc-X)/(R²-(X-Xc)²)1/2 |  | -0.022415 | 0.00026179 | 0.123 | 0.0057468 | y1= | 0.3271 | Gráfico 2 |  | 4.429 | 4.0216
[5 empty] | B/Hd= | 0.16355 |  |  |  |  | para Y'=a (reta 1) |  | -0.026151 | 0.00035637 | 0.1435 | 0.0076433 | x2= | -1.5604 | X | Y | 4.429 | 4.0216
[5 empty] | K= | 2 |  | Tangência a Jusante: |  |  | (X-Xc)²=(a².R²)/(1+a²) |  | -0.029886 | 0.00046555 | 0.164 | 0.0097851 | y2= | 4 | 3.075 | 2.2162 | 4.429 | 4.0216
[5 empty] | A (m)= | 0.56037 |  | Derivando... |  |  |  |  | -0.033622 | 0.00058932 | 0.1845 | 0.012167 | a= | -3.6729 | 4.429 | 4.0216 | 4.429 | 4.0216
[5 empty] | B (m)= | 0.3271 |  | Y'=(1.85/K.Hd0.85).X0.85 |  |  | Xc= | 4.429 | -0.037358 | 0.00072771 | 0.205 | 0.014786 | b= | -1.7311 | 14.429 | 4.0216 | 4.429 | 4.0216
[5 empty] | Rcurva jus. (m)= | 0 |  | X=(Y'.K.Hd0.85/1.85)1/0.85 |  |  | Yc= | 4.0216 | -0.041094 | 0.00088073 | 0.2255 | 0.017637 |  |  |  |  | 4.429 | 4.0216
[5 empty] | FS (V/H)= | 0 |  | XPT= | 3.075 |  | XPT1= | 4.429 | -0.04483 | 0.0010484 | 0.246 | 0.020717 |  |  | Y=a.X+b |  | 4.429 | 4.0216
[5 empty] | a (H/V)= | 0.75 |  | YPT= | 2.2162 |  | YPT1= | 4.0216 | -0.048565 | 0.0012308 | 0.2665 | 0.024024 |  |  | x1= | 3.075 | 4.429 | 4.0216
[11 empty] | XPT2= | 4.429 | -0.052301 | 0.0014278 | 0.287 | 0.027554 |  |  | y1= | 2.2162 | 4.429 | 4.0216
[11 empty] | YPT2= | 4.0216 | -0.056037 | 0.0016396 | 0.3075 | 0.031305 |  |  | x2= | 3.825 | 4.429 | 4.0216
[13 empty] | -0.059773 | 0.0018662 | 0.328 | 0.035275 |  |  | y2= | 3.2162 | 4.429 | 4.0216
[13 empty] | -0.063509 | 0.0021075 | 0.3485 | 0.039462 |  |  | a= | 1.3333 | 4.429 | 4.0216
[13 empty] | -0.067244 | 0.0023637 | 0.369 | 0.043863 |  |  | b= | -1.8838 | 4.429 | 4.0216
[13 empty] | -0.07098 | 0.0026347 | 0.3895 | 0.048478 |  |  |  |  | 4.429 | 4.0216
[13 empty] | -0.074716 | 0.0029206 | 0.41 | 0.053303 |  |  |  |  | 4.429 | 4.0216
[13 empty] | -0.078452 | 0.0032215 | 0.4305 | 0.058338 |  |  |  |  | 4.429 | 4.0216
[13 empty] | -0.082188 | 0.0035373 | 0.45101 | 0.063581 |  |  |  |  | 4.429 | 4.0216
[13 empty] | -0.085923 | 0.0038682 | 0.47151 | 0.069031 |  |  |  |  | 4.429 | 4.0216
[13 empty] | -0.089659 | 0.0042141 | 0.49201 | 0.074686 |  |  |  |  | 4.429 | 4.0216
[13 empty] | -0.093395 | 0.0045751 | 0.51251 | 0.080545 |  |  |  |  | 4.429 | 4.0216
[13 empty] | -0.097131 | 0.0049513 | 0.53301 | 0.086606 |  |  |  |  | 4.429 | 4.0216
[13 empty] | -0.10087 | 0.0053427 | 0.55351 | 0.092869 |  |  |  |  | 4.429 | 4.0216
[13 empty] | -0.1046 | 0.0057494 | 0.57401 | 0.099332 |  |  |  |  | 4.429 | 4.0216
[13 empty] | -0.10834 | 0.0061714 | 0.59451 | 0.10599 |  |  |  |  | 4.429 | 4.0216
[13 empty] | -0.11207 | 0.0066089 | 0.61501 | 0.11286 |  |  |  |  | 4.429 | 4.0216
[13 empty] | -0.11581 | 0.0070617 | 0.63551 | 0.11991 |  |  |  |  | 4.429 | 4.0216
[13 empty] | -0.11955 | 0.0075301 | 0.65601 | 0.12717 |  |  |  |  | 4.429 | 4.0216
[13 empty] | -0.12328 | 0.0080141 | 0.67651 | 0.13462 |  |  |  |  | 4.429 | 4.0216
[13 empty] | -0.12702 | 0.0085138 | 0.69701 | 0.14226 |  |  |  |  | 4.429 | 4.0216
[13 empty] | -0.13075 | 0.0090291 | 0.71751 | 0.1501 |  |  |  |  | 4.429 | 4.0216
[13 empty] | -0.13449 | 0.0095603 | 0.73801 | 0.15813 |  |  |  |  | 4.429 | 4.0216
[13 empty] | -0.13822 | 0.010107 | 0.75851 | 0.16635 |  |  |  |  | 4.429 | 4.0216
[13 empty] | -0.14196 | 0.01067 | 0.77901 | 0.17476 |  |  |  |  | 4.429 | 4.0216
[13 empty] | -0.1457 | 0.01125 | 0.79951 | 0.18337 |  |  |  |  | 4.429 | 4.0216
[13 empty] | -0.14943 | 0.011845 | 0.82001 | 0.19216 |  |  |  |  | 4.429 | 4.0216
[13 empty] | -0.15317 | 0.012456 | 0.84051 | 0.20114 |  |  |  |  | 4.429 | 4.0216
[13 empty] | -0.1569 | 0.013084 | 0.86101 | 0.21031 |  |  |  |  | 4.429 | 4.0216
[13 empty] | -0.16064 | 0.013728 | 0.88151 | 0.21967 |  |  |  |  | 4.429 | 4.0216
[13 empty] | -0.16438 | 0.014389 | 0.90201 | 0.22921 |  |  |  |  | 4.429 | 4.0216
[13 empty] | -0.16811 | 0.015067 | 0.92251 | 0.23894 |  |  |  |  | 4.429 | 4.0216
[13 empty] | -0.17185 | 0.015761 | 0.94301 | 0.24886 |  |  |  |  | 4.429 | 4.0216
[13 empty] | -0.17558 | 0.016472 | 0.96351 | 0.25896 |  |  |  |  | 4.429 | 4.0216
[13 empty] | -0.17932 | 0.0172 | 0.98401 | 0.26924 |  |  |  |  | 4.429 | 4.0216
[13 empty] | -0.18305 | 0.017945 | 1.0045 | 0.27971 |  |  |  |  | 4.429 | 4.0216
[13 empty] | -0.18679 | 0.018707 | 1.025 | 0.29036 |  |  |  |  | 4.429 | 4.0216
[13 empty] | -0.19053 | 0.019487 | 1.0455 | 0.3012
[13 empty] | -0.19426 | 0.020284 | 1.066 | 0.31222
[13 empty] | -0.198 | 0.021099 | 1.0865 | 0.32341
[13 empty] | -0.20173 | 0.021932 | 1.107 | 0.33479
[13 empty] | -0.20547 | 0.022782 | 1.1275 | 0.34635
[13 empty] | -0.20921 | 0.023651 | 1.148 | 0.35809
[13 empty] | -0.21294 | 0.024537 | 1.1685 | 0.37001
[13 empty] | -0.21668 | 0.025442 | 1.189 | 0.38211
[13 empty] | -0.22041 | 0.026366 | 1.2095 | 0.39439
[13 empty] | -0.22415 | 0.027308 | 1.23 | 0.40684
[13 empty] | -0.22788 | 0.02827 | 1.2505 | 0.41948
[13 empty] | -0.23162 | 0.02925 | 1.271 | 0.43229
[13 empty] | -0.23536 | 0.030249 | 1.2915 | 0.44527
[13 empty] | -0.23909 | 0.031268 | 1.312 | 0.45844
[13 empty] | -0.24283 | 0.032307 | 1.3325 | 0.47178
[13 empty] | -0.24656 | 0.033365 | 1.353 | 0.48529
[13 empty] | -0.2503 | 0.034444 | 1.3735 | 0.49898
[13 empty] | -0.25403 | 0.035543 | 1.394 | 0.51285
[13 empty] | -0.25777 | 0.036662 | 1.4145 | 0.52689
[13 empty] | -0.26151 | 0.037802 | 1.435 | 0.5411
[13 empty] | -0.26524 | 0.038964 | 1.4555 | 0.55549
[13 empty] | -0.26898 | 0.040146 | 1.476 | 0.57005
[13 empty] | -0.27271 | 0.04135 | 1.4965 | 0.58478
[13 empty] | -0.27645 | 0.042576 | 1.517 | 0.59969
[13 empty] | -0.28019 | 0.043824 | 1.5375 | 0.61477
[13 empty] | -0.28392 | 0.045094 | 1.558 | 0.63002
[13 empty] | -0.28766 | 0.046387 | 1.5785 | 0.64544
[13 empty] | -0.29139 | 0.047703 | 1.599 | 0.66103
[13 empty] | -0.29513 | 0.049042 | 1.6195 | 0.6768
[13 empty] | -0.29886 | 0.050405 | 1.64 | 0.69273
[13 empty] | -0.3026 | 0.051792 | 1.6605 | 0.70884
[13 empty] | -0.30634 | 0.053203 | 1.681 | 0.72511
[13 empty] | -0.31007 | 0.05464 | 1.7015 | 0.74155
[13 empty] | -0.31381 | 0.056101 | 1.722 | 0.75817
[13 empty] | -0.31754 | 0.057588 | 1.7425 | 0.77495
[13 empty] | -0.32128 | 0.059101 | 1.763 | 0.7919
[13 empty] | -0.32501 | 0.06064 | 1.7835 | 0.80902
[13 empty] | -0.32875 | 0.062206 | 1.804 | 0.82631
[13 empty] | -0.33249 | 0.0638 | 1.8245 | 0.84376
[13 empty] | -0.33622 | 0.065421 | 1.845 | 0.86138
[13 empty] | -0.33996 | 0.067071 | 1.8655 | 0.87917
[13 empty] | -0.34369 | 0.06875 | 1.886 | 0.89713
[13 empty] | -0.34743 | 0.070458 | 1.9065 | 0.91525
[13 empty] | -0.35117 | 0.072196 | 1.927 | 0.93354
[13 empty] | -0.3549 | 0.073965 | 1.9475 | 0.952
[13 empty] | -0.35864 | 0.075766 | 1.968 | 0.97062
[13 empty] | -0.36237 | 0.077598 | 1.9885 | 0.98941
[13 empty] | -0.36611 | 0.079463 | 2.009 | 1.0084
[13 empty] | -0.36984 | 0.081362 | 2.0295 | 1.0275
[13 empty] | -0.37358 | 0.083295 | 2.05 | 1.0468
[13 empty] | -0.37732 | 0.085263 | 2.0705 | 1.0662
[13 empty] | -0.38105 | 0.087268 | 2.091 | 1.0858
[13 empty] | -0.38479 | 0.089309 | 2.1115 | 1.1056
[13 empty] | -0.38852 | 0.091388 | 2.132 | 1.1255
[13 empty] | -0.39226 | 0.093505 | 2.1525 | 1.1456
[13 empty] | -0.396 | 0.095663 | 2.173 | 1.1659
[13 empty] | -0.39973 | 0.097862 | 2.1935 | 1.1863
[13 empty] | -0.40347 | 0.1001 | 2.214 | 1.2069
| A/Hd |  | B/Hd |  |  | K | [6 empty] | -0.4072 | 0.10239 | 2.2345 | 1.2277
| P/Hd | A/Hd | P/Hd | B/Hd |  | P/Hd | K |  |  | A/Hd |  |  | -0.41094 | 0.10472 | 2.255 | 1.2486
| X | Y | X | Y |  | X | Y |  |  | a | 0.19155 |  | -0.41467 | 0.10709 | 2.2755 | 1.2697
| 0.17 | 0.215 | 9 | 0.165 |  | 10 | 2 |  |  | b | 0.14247 |  | -0.41841 | 0.10952 | 2.296 | 1.2909
| 0.25 | 0.22 | 8 | 0.165 |  | 8 | 2 |  |  | c | -0.086859 |  | -0.42215 | 0.11199 | 2.3165 | 1.3123
| 0.29 | 0.225 | 6 | 0.165 |  | 6 | 2 |  |  | d | 0.018892 |  | -0.42588 | 0.11451 | 2.337 | 1.3339
| 0.34 | 0.23 | 4 | 0.165 |  | 4 | 2 | [5 empty] | -0.42962 | 0.11709 | 2.3575 | 1.3556
| 0.39 | 0.235 | 3 | 0.165 |  | 2 | 2 | [5 empty] | -0.43335 | 0.11972 | 2.378 | 1.3775
| 0.43 | 0.24 | 2 | 0.164 |  | 1.5 | 2 | [5 empty] | -0.43709 | 0.12241 | 2.3985 | 1.3996
| 0.51 | 0.245 | 1.5 | 0.162 |  | 1 | 2.015 |  |  | B/Hd |  |  | -0.44082 | 0.12516 | 2.419 | 1.4218
| 0.6 | 0.25 | 1 | 0.157 |  | 0.9 | 2.02 |  |  | a | 0.11599 |  | -0.44456 | 0.12797 | 2.4395 | 1.4441
| 0.7 | 0.255 | 0.9 | 0.155 |  | 0.8 | 2.025 |  |  | b | 0.068282 |  | -0.4483 | 0.13084 | 2.46 | 1.4667
| 0.81 | 0.26 | 0.8 | 0.153 |  | 0.7 | 2.031 |  |  | c | -0.032131 |  | -0.45203 | 0.13378 | 2.4805 | 1.4894
| 0.97 | 0.265 | 0.7 | 0.15 |  | 0.6 | 2.038 |  |  | d | 0.0049403 |  | -0.45577 | 0.1368 | 2.501 | 1.5122
| 1.3 | 0.27 | 0.6 | 0.147 |  | 0.5 | 2.05 | [5 empty] | -0.4595 | 0.13988 | 2.5215 | 1.5352
| 1.5 | 0.275 | 0.5 | 0.143 |  | 0.4 | 2.07 | [5 empty] | -0.46324 | 0.14305 | 2.542 | 1.5584
| 2 | 0.28 | 0.4 | 0.138 |  | 0.3 | 2.1 |  |  | K |  |  | -0.46698 | 0.14629 | 2.5625 | 1.5817
| 4 | 0.28 | 0.3 | 0.133 |  | 0.2 | 2.162 |  |  | a | 1.9766 |  | -0.47071 | 0.14962 | 2.583 | 1.6052
| 6 | 0.28 | 0.25 | 0.13 |  | 0.18 | 2.2 |  |  | b | 1.0188 |  | -0.47445 | 0.15304 | 2.6035 | 1.6289
| 8 | 0.28 | 0.2 | 0.1286 | [8 empty] | -0.47818 | 0.15656 | 2.624 | 1.6527
| 10 | 0.28 | 0.17 | 0.1278 | [8 empty] | -0.48192 | 0.16019 | 2.6445 | 1.6766
[13 empty] | -0.48565 | 0.16392 | 2.665 | 1.7008
[13 empty] | -0.48939 | 0.16776 | 2.6855 | 1.725
[13 empty] | -0.49313 | 0.17174 | 2.706 | 1.7495
[13 empty] | -0.49686 | 0.17585 | 2.7265 | 1.7741
[13 empty] | -0.5006 | 0.18011 | 2.747 | 1.7988
[13 empty] | -0.50433 | 0.18452 | 2.7675 | 1.8238
[13 empty] | -0.50807 | 0.18912 | 2.788 | 1.8488
[13 empty] | -0.51181 | 0.1939 | 2.8085 | 1.8741
[13 empty] | -0.51554 | 0.19891 | 2.829 | 1.8994
[13 empty] | -0.51928 | 0.20415 | 2.8495 | 1.925
[13 empty] | -0.52301 | 0.20967 | 2.87 | 1.9507
[13 empty] | -0.52675 | 0.2155 | 2.8905 | 1.9765
[13 empty] | -0.53048 | 0.22171 | 2.911 | 2.0025
[13 empty] | -0.53422 | 0.22835 | 2.9315 | 2.0287
[13 empty] | -0.53796 | 0.23552 | 2.952 | 2.055
[13 empty] | -0.54169 | 0.24335 | 2.9725 | 2.0815
[13 empty] | -0.54543 | 0.25207 | 2.993 | 2.1081
[13 empty] | -0.54916 | 0.26201 | 3.0135 | 2.1349
[13 empty] | -0.5529 | 0.27387 | 3.034 | 2.1619
[13 empty] | -0.55663 | 0.2894 | 3.0545 | 2.189
[13 empty] | -0.56037 | 0.3271 | 3.075 | 2.2162
Note on G10: Fator A/Hd em função de P/Hd. (HDS Plate 3-2)
Note on G11: Fator B/Hd em função de P/Hd. (HDS Plate 3-2)
Note on G12: Fator K em função de P/Hd. (HDS Plate 3-2)
Note on M14: Centro da Circunferência em X (Xc): Determinado por trigonometria, através da equação resultante Xc=Xv+R/tg((180-arctg(a))/2) onde: Xv=posição em x do vértice formado pelas 2 retas de jusante; R=raio da curva de jusante=(0.5*Hd) (HDC chart 122-1/1); a=inclinação da reta 1 de jusante.
Note on G15: Raio da Curva de Jusante: O HDC sugere para ogivas baixas R=0.5*Hd. Porém esse valor pode ser modificado de acordo com as circusntâncias.
Note on J15: Utilizar esta fórmula para descobrir o ponto de tangência Xpt considerando o Y como o valor da inclinação de Jusante (V/H).
Note on M15: Centro da Circunferência em Y (Yc): Determinado por trigonometria, através da equação resultante Yc=Pbacia-R onde: Pbacia=profundidade da bacia de dissipação; R=raio da curva de jusante.
Note on G16: Inclinação do paramento de montante (FS V:1H). Valores sugeridos: Face vertical -> FS=vertical 1H:3V -> FS=3.0 2H:3V -> FS=1.5 3H:3V -> FS=1.0
Note on M16: Coordenada X do PT de tangência da reta 1 com a curva de jusante (Xpt1). Calculada substituindo o ponto encontrado Ypt1 na equação da reta 1.
Note on G17: Inclinação do reta 1 de jusante (a H:1V). Ajustar de acordo com a cota da bacia de dissipação. Valor sugerido: 1H:1V (45º) -> FS=1
Note on M17: Coordenada Y do PT de tangência da reta 1 com a curva de jusante (Ypt1). Calculada utilizando a equação derivada para Y'=a e substituindo (X-Xc)² por ela na equação da circunferência.
Note on M18: Coordenada X do PT de tangência da curva de jusante com a reta 2 (Xpt2). Xpt2=Xc
Note on M19: Coordenada Y do PT de tangência da curva de jusante com a reta 2 (Ypt2). Ypt2=Pbacia

## iosb
~IN |  |  |  |  | to access the definition of the variables in other languages, refer to Engineering dictionary.xls at HERA documentation | ~OUT
spw_edis_dfld_q | 0 | m³/s | 1 | Qc | design flood for the energy dissipator wall | spw_edis_sill_el | 938.12 | m | 3 | Elbd | elevation of the stilling basin sill
res_max0_0000_wl | 1133.239 | m | 1 | NAmax | maximum water level of the reservoir | spw_edis_totl_l | 0 | m | 3 | Lbd | length of the stilling basin
res_max0_max0_wl | 1135.239 | m | 3 |  | maximum maximorum water level of the reservoir | spw_dims_frou_v | 0 |  | 3 | Fr1 | froude number
spw_edis_wall_el | 1 | m | 3 |  | elevation of the stilling basin wall | spw_edis_curv_r | 0 | m | 3 | Rbd | radius of curvature at the stilling basin inlet
spw_ogee_gate_n | 1 |  | 3 | Ncp | number of spillway gates | spw_edis_endl_x | 0 |  | 2 |  | indicator of the end of the stilling basin dimensioning (0 = end; 1 = continue)
spw_ogee_gate_w | 21.8576 | m | 3 | Bcp | width of the spillway gate | err_msg0_0000_tx |  |  | 2 |  | error message
spw_ogee_pilr_th | 2.64 | m | 3 | epl | thickness of the spillway pillars
spw_chan_appr_el | 1129.239 | m | 3 | Elcv | elevation of the spillway approach channel sill |  |  |  |  | ERROR MESSAGES
spw_edis_sill_el | 938.12 | m | 3 | Elbd | elevation of the stilling basin sill |  |  |  |  | 0 | Error during the dimensioning process. Generate the engineering files of this layout to find it
spw_edis_loop_n | 0 |  | 3 |  | number of iterations for the stilling basin dimensioning (first value = 0) |  |  |  |  | 0 | Number of iterations for the stilling basin dimensioning exceeded limit.
[10 empty] | 0 | WARNING: Froude number indicates oscillating hydraulic jump (0) | =SE(E(I4>9;I4<=18);1;0)
|  |  | 1 |  | IN: project basic information |  |  |  |  | 0 | Froude number exceeded limits (0)
|  |  | 3 |  | IN: information obtained by HERA after the spillway calculation (see iosp1 to iosp4) |  |  |  |  | 1
OUT: final results, some of them used in geometric dimensioning (see iogeom)

## sp0sb
BACIA DE DISSIPAÇÃO
Largura da bacia de dissipação
|  |  | 21.8576 | m
Elevação do piso da bacia
0.9
Elbd (arb) | v1 | y1 | Fr1 | y2 | Elbd (calc)
938.12 | 58.9977 | 0 | #DIV/0! | #DIV/0! | #DIV/0!
Conclusão: | y1 = | 0 | m | y2 = | #DIV/0! | m
| Fr1 = | #DIV/0! |  | Elbd = | 938.12
Raio de curvatura na entrada da bacia
|  | 0 | m
Comprimento da bacia
|  |  |  | #DIV/0! | m

## iosp1
~IN |  |  |  |  | to access the definition of the variables in other languages, refer to Engineering dictionary.xls at HERA documentation | ~OUT
spw_strc_dfld_q | 8000 | m³/s | 1 | Qv | design flood for the spillway dimensioning | spw_dims_coef_k | 0.6 |  | 1 | kv | initial dimensioning coefficient of the spillway (H = kv Q 0.4)
spw_edis_dfld_q | 5000 | m³/s | 1 | Qc | design flood for the energy dissipator wall | spw_dims_head_h | 21 | m | 2 |  | design head of the spillway
res_max0_0000_wl | 330 | m | 1 | NAmax | maximum water level of the reservoir | spw_ogee_gate_n | 3 |  | 2 | Ncp | number of spillway gates
geo_qual_rock_x | 3 |  | 1 |  | rock quality (1 - good; 2 - medium; 3 - poor) | spw_ogee_gate_w | 16.4 | m | 2 | Bcp | width of the spillway gate
geo_soil_lbnk_th | 2 | m | 1 | ete | soil thickness on the left riverbank | spw_ogee_pilr_n | 4 |  | 2 |  | number of spillway pillars
geo_soil_rbed_th | 1 | m | 1 | ete | soil thickness on the riverbed | spw_ogee_pilr_th | 4.92 | m | 2 | epl | thickness of the spillway pillars
geo_soil_rbnk_th | 3 | m | 1 | ete | soil thickness on the right riverbank | spw_strc_totl_w | 68.88 | m | 1 | Bvt | total width of the spillway
rtc_dam0_zero_wl | 275 | m | 1 |  | dam rating curve zero | spw_edis_totl_w | 59.04 | m | 1 | Bbd | width of the stilling basin or ski jump
rtc_dam0_a0cf_k | 0.24 |  | 1 |  | coefficient "a" of the dam rating curve | spw_chan_appr_el | 307 | m | 2 | Elcv | elevation of the spillway approach channel sill
rtc_dam0_b0cf_k | 0.48 |  | 1 |  | exponent "b" of the dam rating curve | spw_ogee_sill_el | 309 | m | 2 |  | elevation of the spillway ogee
lay_spw0_lctn_x | b |  | 2 |  | spillway location along the dam axis (r - right riverbank; b - riverbed; l - left riverbank) | spw_edis_sill_el | 275 | m | 1 | Elbd | elevation of the stilling basin sill or ski jump
spw_ogee_cter_el | 0 | m | 2 |  | average elevation of the rock layer along the longitudinal section of the spillway * | spw_edis_wall_el | 290.3125 | m | 2 |  | elevation of the stilling basin wall or ski jump wall
spw_dims_coef_k | 0 |  | 2 |  | initial dimensioning coefficient of the spillway (H = kv Q 0.4) * | spw_chan_rest_el | 275 | m | 2 | Elcr | elevation of the spillway restitution channel sill
spw_edis_sill_el | 0 | m | 2 |  | elevation of the stilling basin sill * | spw_ogee_sill_l | 17.3212 | m | 2 | Lov | length of the spillway ogee
dam_crst_0000_el | 334 | m | 1 |  | dam crest elevation | spw_edis_totl_l | 162.3163 | m | 2 | Lbd | length of the stilling basin or ski jump
bdg_eqp0_exch_k | 0.42735 |  | 1 |  | exchange rate from dollars | spw_geom_000a_i | 0.75 |  | 2 |  | spillway crest geometry HDC 111-20, plate 3-2, slope of the downstream line (a:1)
bdg_eqp0_updt_k | 1.1773 |  | 1 |  | update conversion rate from december 2006 for equipment costs | spw_strc_totl_l | 179.6375 | m | 1 | Lvt | total length of the spillway
[5 empty] | * first value = 0 | spw_edis_curv_r | 16.3051 | m | 1 | Rbd | radius of curvature at the stilling basin or ski jump inlet
[6 empty] | dam_dvwl_spph_w | 10 | m | 1 |  | dividing wall width between the spillway and the intake
|  |  | 1 |  | IN: project basic information | spw_ogee_segm_n | 3 |  | 2 |  | number of segment gates of the spillway
[5 empty] | OUT: first results for HERA calculation, including geometric dimensioning (see iogeom) | spw_ogee_segm_t | 218.7581 | t | 2 |  | weight of the segment gates of the spillway
[5 empty] | and stilling basin iterative calculation (see iosb) | spw_ogee_segm_ct | 1290000 | $ | 2 |  | segment gates cost of the spillway
|  |  | 2 |  | IN: information obtained by HERA after the first workflow calculation | spw_ogee_slog_n | 1 |  | 2 |  | number of stoplogs of the spillway
[5 empty] | OUT: final results obtained after the end of the workflow | spw_ogee_slog_t | 223.087 | t | 2 |  | weight of the stoplogs of the spillway
[6 empty] | spw_ogee_slog_ct | 1121000 | $ | 2 |  | stoplogs cost of the spillway
[6 empty] | spw_ogee_cran_t | 24.8029 | t | 2 |  | weight of the crane of the spillway
[6 empty] | spw_ogee_cran_ct | 486000 | $ | 2 |  | crane cost of the spillway
[6 empty] | spw_ogee_embp_t | 141.9331 | t | 2 |  | weight of the embedded parts of the spillway equipment
[6 empty] | spw_ogee_embp_ct | 230000 | $ | 2 |  | embedded parts cost of the spillway equipment
[6 empty] | err_msg0_0000_tx |  |  | 2 |  | error message
ERROR MESSAGES
[10 empty] | 0 | Error during the dimensioning process. Generate the engineering files of this layout to find it
1
psh_pump_flow_q | 0 | m³/s |  |  | total flow pumping for spillway design (first value = 0)
spw_ogee_cter_el = l = El (1/3* L)
L
spw_ogee_cter_el = rtc_dam0_zero_wl

## sp1ghosb
MANUAL DE INVENTÁRIO HIDRELÉTRICO DE BACIAS HIDROGRÁFICAS
TÍTULO: VERTEDOURO DE OGIVA ALTA CONTROLADO COM BACIA DE DISSIPAÇÃO |  |  |  | ARQUIVO | 575cobd.xls |  |  | REVISÃO : | 2007 |  |  | posição do vertedouro | espessura do solo
[12 empty] | l | 2
[12 empty] | b | 1
[12 empty] | r | 3
Verificações
[8 empty] | v canal (m/s) = | 5.0497 | < 5 m/s
[8 empty] | Hcp / B | Obteve-se uma relação de 1,28, o que verifica a condição.
1. DADOS BÁSICOS
Dados para o dimensionamento:
| kv = | 0.6 |  | (Coeficiente para determinação da altura inicial das comportas: 0,6 - 2 comportas; | [5 empty] | Kv |  | inicial = 0.6; final = 0.6 ou 0.5
|  |  |  | 0,5 - 3 comportas; 0,4 - 5 comportas; 0,3 - 10 comportas) | [5 empty] | 0.6
| Hcp = | 21 | m | (Altura das comportas. Sugere-se 21 m, ver página 2) | [7 empty] | se Kv =0.5, Hcp para p = 2; se não, calculado em G97
| Qv = | 8000 | m³/s | (Vazão de projeto do vertedouro - recomendado 10.000 anos de recorrência) | [7 empty] | dado de entrada
| Qc = | 5000 | m³/s | (Vazão da cheia centenária) | [7 empty] | dado de entrada
| NAmax = | 330 |  | (Nível de água máximo normal do reservatório) |  |  |  |  | el pvv>2 | ogee_cter_el - ete |  | dado de entrada
| Elcv = | 307 |  | (Cota do fundo do canal de aproximação ao vertedouro) |  |  |  |  | 307 | -1 |  | inicial para p =2; final = menor dentre as opções ao lado
| NAxcr = | 292.9347 |  | (Nível de água máximo no canal de restituição) | [7 empty] | calculado a partir dos coeficentes da curva-chave
| NAccr = | 289.3125 |  | (Nível de água no canal de restituição para cheia centenária) | [7 empty] | calculado a partir dos coeficentes da curva-chave
| Elcr = | 275 |  | (Cota do fundo do canal de restituição) | [7 empty] | igual ao zero da equação da curva-chave
| Ncp = | 3 |  | (Número de comportas. |  | Sugere-se 3 comportas, ver página 3.) | [5 empty] | inserir valor sugerido em D98
Dados para a quantificação:
| Elte = |  |  | (Cota média do terreno na área do vertedouro propriamente dito, incluindo o dissipador de energia)
| Eltde = |  |  | (Cota média do terreno na área da bacia de dissipação, exclusivamente)
| ete = |  | m | (Espessura média da camada de terra na área do vertedouro)
| Elta0 = |  |  | (Cota média do terreno na seção 0 transversal ao eixo longitudinal do canal de aproximação)
| Elta1 = |  |  | (Cota média do terreno na seção 1 transversal ao eixo longitudinal do canal de aproximação)
| Elta2 = |  |  | (Cota média do terreno na seção 2 transversal ao eixo longitudinal do canal de aproximação)
| Eltr0 = |  |  | (Cota média do terreno na seção 0 transversal ao eixo longitudinal do canal de restituição)
| Eltr1 = |  |  | (Cota média do terreno na seção 1 transversal ao eixo longitudinal do canal de restituição)
| Eltr2 = |  |  | (Cota média do terreno na seção 2 transversal ao eixo longitudinal do canal de restituição)
| Lca = |  | m | (Comprimento médio do canal de aproximação)
| Lcr = |  | m | (Comprimento médio do canal de restituição)
| ec = |  | m | (Espessura do revestimento de concreto da soleira da bacia de dissipação)
Bacia de dissipação:
Arbitra-se valores para Elbd até que o valor calculado seja igual ao arbitrado. A mensagem informa se o valor arbitrado está correto
| ou se deve ser maior ou menor. Pode ser necessário diminuir dependendo do número de Froude (ver página 4). | [8 empty] | inicial = Elcr; final = calculado fora da planilha
| Elbd = | 275 | ===> | Entre com um valor menor de El.bd.
|  |  |  | Froude: | Adequado.
|  |  |  | 6.0358 | 59.04 | m
2. MENSAGENS DE VERIFICAÇÃO DO CÁLCULO
> INFLUÊNCIA DO AFOGAMENTO DE JUSANTE SOBRE O COEFICIENTE DE DESCARGA
O coeficiente de descarga foi reduzido em 1%
> RELAÇÃO RECOMENDADA ENTRE LARGURA E ALTURA DAS COMPORTAS:
|  | ===> | Obteve-se uma relação de 1,28, o que verifica a condição.
> SUGESTÃO PARA ALTURA DAS COMPORTAS:
21 m.
> NÚMERO DE FROUDE:
Adequado.
3. DIMENSIONAMENTO
> SUGESTÃO PARA ALTURA DAS COMPORTAS
|  |  | 21.8468 | m | Assim: Hcp = | 21 | m
a) | COEFICIENTE DE DESCARGA
maior que 2
|  |  | 2 | m (Altura da ogiva em relação ao fundo do canal de aproximação ao vertedouro)
|  |  | 0.095238 | (Altura relativa média da ogiva.)
| Para o valor de z calculado neste aproveitamento, tem-se: |  |  |  |  | Cd' = | 1.8577
AFOGAMENTO POR JUSANTE
Parâmetros de cálculo:
|  |  |  | 2.619 |  |  | 1.765
4.4789
Coeficiente de redução do Cd :
FAIXA I :
[6 empty] | ===> k = | 0.99323
FAIXA II :
FAIXA III :
Com os parâmetros u e w calculados acima, tem-se para o valor de k:
|  |  | kc = | 0.99323 | O Cd deve ser reduzido em 1%
|  | Assim, tem-se para o Coeficiente de descarga: |  |  |  |  | 1.8451
b) | LARGURA ÚTIL DOS VÃOS
|  |  | 45.0538 | m
c) | LARGURA REAL DOS VÃOS
|  |  | 49.2538 | m
d) | SUGESTÃO PARA NÚMERO DE COMPORTAS
|  |  | 3 | unidades
e) | LARGURA DAS COMPORTAS
|  |  |  | 16.4 | m
| Verificação: |  | ===> | 1.28 | Proporção adequada.
d) | ESPESSURA DOS PILARES
|  | 4.92 | m
f) | LARGURA TOTAL DO VERTEDOURO
|  |  |  | 68.88 | m
g) | COMPRIMENTO DA OGIVA
[5 empty] | 17.3212 | m
h) | COMPRIMENTO TOTAL DO VERTEDOURO
|  |  | 179.6375 | m
4. BACIA DE DISSIPAÇÃO
Largura da bacia de dissipação
|  |  |  | 59.04 | m
Elevação do piso da bacia
0.9
| Elbd (arb) | v1 | y1 | Fr1 | y2 | Elbd (calc)
| 275 | 31.1639 | 2.7175 | 6.0358 | 21.8773 | Entre com um valor menor de El.bd.
| Conclusão: | y1 = | 2.7175 | m | y2 = | 21.8773 | m
|  | Fr1 = | 6.0358 |  | Elbd = | 275
Raio de curvatura na entrada da bacia
|  |  | 16.3051 | m
Comprimento da bacia
[5 empty] | 162.3163 | m
5. QUANTIFICAÇÃO E CUSTOS
a) | ESCAVAÇÃO
> ESCAVAÇÃO COMUM
Volume total de escavação comum:
|  |  | 0 | m³
Volume de escavação comum no canal de aproximação:
|  |  |  | 0 | m³
sendo:
Volume de escavação comum por metro na seção i do canal de aproximação:
com:
[5 empty] | 61.04 | m (Largura do fundo do canal de aproximação)
|  |  | seção 0: | hra0 = | -307 | ===> | Vta0 = | 0 | m³
|  |  | seção 1: | hra1 = | -307 | ===> | Vta1 = | 0 | m³
|  |  | seção 2: | hra2 = | -307 | ===> | Vta2 = | 0 | m³
Volume de escavação comum na estrutura:
|  |  | 0 | m³
Volume de escavação comum no canal de restituição:
|  |  |  | 0 | m³
sendo:
Volume de escavação comum por metro na seção i do canal de restituição:
com:
[5 empty] | 61.04 | m (Largura do fundo do canal de restituição)
|  |  | seção 0: | hrr0 = | -275 | ===> | Vtr0 = | 0 | m³
|  |  | seção 1: | hrr1 = | -275 | ===> | Vtr1 = | 0 | m³
|  |  | seção 2: | hrr2 = | -275 | ===> | Vtr2 = | 0 | m³
> ESCAVAÇÃO EM ROCHA A CÉU ABERTO
Volume total de escavação em rocha:
|  |  |  | -3411418.718 | m³
Volume de escavação em rocha no canal de aproximação:
|  |  |  | 0 | m³
sendo:
Volume de escavação em rocha por metro na seção i do canal de aproximação:
com:
[5 empty] | 61.04 | m (Largura do fundo do canal de aproximação)
|  |  | seção 0: | hra0 = | -307 | ===> | Vra0 = | 39652.12 | m³
|  |  | seção 1: | hra1 = | -307 | ===> | Vra1 = | 39652.12 | m³
|  |  | seção 2: | hra2 = | -307 | ===> | Vra2 = | 39652.12 | m³
Volume de escavação em rocha na área da ogiva:
|  |  | -362902.8975 | m³
sendo:
|  |  |  | -305.5 | m
Volume de escavação em rocha na área da bacia de dissipação:
|  |  |  | -2648139.437 | m³
sendo:
Volume de escavação em rocha na área da bacia de dissipação:
[5 empty] | -2724640.7163 | m³
Volume de escavação em rocha na área contraforte dos muros da bacia de dissipação:
[7 empty] | 76501.2792 | m³
Volume de escavação em rocha em bermas na área da bacia de dissipação:
[6 empty] | 0 | m³
com:
[6 empty] | -275 | m
[6 empty] | 291.3125 | m
[6 empty] | 311.52 | m
[6 empty] | 12.4275 | m
[6 empty] | 2.9455 | m
[6 empty] | 0 | m
Volume de escavação em rocha na área do paramento de jusante da ogiva:
[5 empty] | -400376.3835 | m³
sendo:
[5 empty] | 22.875 | m
Volume de escavação em rocha no canal de restituição:
|  |  |  | 0 | m³
sendo:
Volume de escavação em rocha por metro na seção i do canal de restituição:
com:
[5 empty] | 61.04 | m
|  |  | seção 0: | hrr0 = | -275 | ===> | Vrr0 = | 30239 | m³
|  |  | seção 1: | hrr1 = | -275 | ===> | Vrr1 = | 30239 | m³
|  |  | seção 2: | hrr2 = | -275 | ===> | Vrr2 = | 30239 | m³
b) | LIMPEZA E TRATAMENTO DE FUNDAÇÃO
Área de limpeza da fundação:
|  |  |  | 12373 | m²
Comprimento da injeção de cimento e da linha de drenagem:
[5 empty] | 792 | m (Para drenagem.)
Comprimento total dos chumbadores:
|  |  |  | 9583.1519 | m
Custo total de limpeza e tratamento de fundação
|  | Clf = | 39.7 | R$/m² | (Custo unitário de limpeza de superfície em rocha)
|  | Ctf = | 168 | R$/m | (Custo unitário de furo roto-percussivo)
|  | Cic = | 72 | R$/m | (Custo unitário de injeção com calda de cimento)
|  | Ctfc = | 248 | R$/m | (Custo unitário de chumbadores)
[6 empty] | 4800935.2927 | R$
c) | CONCRETO
Volume de concreto do vertedouro:
[5 empty] | 7557842.705 | m³
Volume de concreto da ogiva:
[8 empty] | 4203.0448 | m³
Volume de concreto do paramento de jusante da ogiva:
|  |  |  | 4896.789 | m³
sendo:
[5 empty] | 22.875 | m
Volume de concreto dos pilares:
|  |  |  | 19781.9424 | m³
Volume de concreto da ponte:
|  |  | 207 | m³
Volume de concreto da bacia de dissipação:
[5 empty] | 584.2015 | m³
Volume de concreto do revestimento vertical da bacia de dissipação:
[6 empty] | 8151.9364 | m³
sendo:
[5 empty] | 9.75 | m
[5 empty] | 2.9455 | m
Volume de concreto dos muros da bacia de dissipação
[7 empty] | 7520017.7909 | m³
Taxas de cimento e armadura:
[5 empty] | Cimento | Armadura
[5 empty] | (kg/m³) | (kg/m³)
|  | Ogiva, contraforte e abaixo do defletor |  |  | 200 | 20
|  | Bacia de dissipação e defletor |  |  | 250 | 50
|  | Pilares e muros |  |  | 250 | 80
|  | Ponte |  |  | 300 | 100
Totais:
[5 empty] | Cimento | Armadura | CSC
[7 empty] | Volume | C. unitário | C. total
[5 empty] | (t) | (t) | (m³) | (R$/m³) | (R$)
|  | Ogiva, contraforte e abaixo do defletor |  |  | 1504844.1671 | 150484.4167 | 7524220.8357 | 113 | 850236954.4342
|  | Bacia de dissipação e defletor |  |  | 3408.2317 | 681.6463 | 13632.9269 | 200 | 2726585.3799
|  | Pilares e muros |  |  | 4945.4856 | 1582.5554 | 19781.9424 | 200 | 3956388.48
|  | Ponte |  |  | 62.1 | 20.7 | 207 | 474 | 98118
|  | TOTAL |  |  | 1513259.9845 | 152769.3185 | 7557842.705 | - | 857018046.294
| Custo unitário médio: $ = |  | 113.3945 | R$/m³ | (C. total/Volume)
d) | EQUIPAMENTOS DO VERTEDOURO
PESOS
| Parâmetro: |  |  | 118.6114
sendo:
Hx = Hcp (Carga hidrostática máxima na soleira da comporta)
> COMPORTAS SEGMENTO
| Custo de aquisição: (do gráfico B.21) | [11 empty] | Dados
[13 empty] | Largura | 16.4 | m
|  |  |  | 2564262.3386 | R$/comporta |  |  |  | limite inferior 2.2 modificado de para 0 |  |  |  | Altura | 21 | m
[9 empty] | limite superior de 178 modificado para |  |  | 195
Peso
[13 empty] | Peças fixas | 28.4386 | t |  | Erbisti
[13 empty] | Comporta | 218.7581 | t |  | Erbisti
| Custos de transporte e seguros (5%), de montagem e testes (8%) e de impostos e taxas (28%): |  |  |  |  | R$/unidade
| Custo da comporta instalada: |  |  |  | 2564262.3386 | R$/unidade
> COMPORTA ENSECADEIRA
| Custo de aquisição: (do gráfico B24) | [7 empty] | limite inferior 2.2 modificado de para 0 |  |  |  | Níveis |  |  |  |  | Comprimentos |  |  | Peso
[9 empty] | limite superior de 178 modificado para |  |  | 195 | Montante |  | 330 | m | (max) | Peças Fixas |  | m | Peças Fixas | 18.8725 | t
[5 empty] | 2227419.1482 | R$/comporta | [6 empty] | Jusante |  |  | m |  | Percurso | 23.5 | m | Comporta | 223.087 | t
[13 empty] | Ponte de Serviço Montante |  | 334 | m | (crista) |  |  |  | Módulo | 20.2806 | t
[13 empty] | Ponte de Serviço Jusante |  |  | m |  | Alturas
[13 empty] | Soleira |  | 309 | m |  | Tabuleiro | 21.15 | m
[18 empty] | D'água no centro | 10.425 | m
[18 empty] | D'água na soleira |  | m
Vão Livre
[13 empty] | Largura |  | 16.4 | m |  | Vãos
[13 empty] | Altura |  | 21 | m |  | Apoio | 16.8 | m
[13 empty] | Máxima |  | 2 | m
[13 empty] | Módulos |  | 11
| Custos de transporte e seguros (5%), de montagem e testes (8%) e de impostos e taxas (28%): |  |  |  |  | R$/unidade
| Custo da comporta instalada: |  |  |  | 2227419.1482 | R$/unidade
> PARTES FIXAS
Custo global de aquisição:
[5 empty] | 415292.16 | R$
sendo:
|  | Hbl = | 4 | m (Altura de borda livre)
| Custos de transporte e seguros (5%), de montagem e testes (8%) e de impostos e taxas (28%): |  |  |  |  | R$
| Custo das guias e partes fixas instaladas: |  |  |  | 415292.16 | R$
> GUINDASTE
Custo de aquisição: (do gráfico B26)
|  | Assim, com z = | 118.6114 | , tem-se para o custo de aquisição do pórtico rolante: |  |  |  |  | limite inferior 2.2 modificado de para 0 |  |  |  | Dados | [7 empty] | Peso |  |  | Pórtico |  | Pernas
[9 empty] | limite superior de 178 modificado para |  |  | 195 | Capacidade de carga |  | 22.3087 | t |  |  |  |  | Pórtico | 19.2264 | t | Vão | Peso | Altura | Peso
|  | $ = | 966771.9148 | R$/pórtico | [8 empty] | Vão |  | 5 | m | (fixo) |  |  |  | Pernas | 5.5765 | t | (m) | (t) | (m) | (t)
[13 empty] | Altura |  | 5 | m | (fixo) | [6 empty] | 5 | 19.2264 | 5 | 5.5765
[24 empty] | 10 | 18.3126 | 6 | 6.5424
[24 empty] | 15 | 21.5027 | 7 | 7.6914
[24 empty] | 20 | 23.7448 | 8 | 8.5358
[24 empty] | 25 | 27.9426 | 9 | 9.7778
[24 empty] | 30 | 32.6072 | 10 | 10.7667
[24 empty] | 35 | 34.8638 | 11 | 11.7827
[26 empty] | 12 | 12.7372
[26 empty] | 13 | 13.7532
[26 empty] | 14 | 15.1011
[26 empty] | 15 | 16.1171
| Custos de transporte e seguros (5%), de montagem e testes (8%) e de impostos e taxas (28%): |  |  |  |  | R$
| Custo do pórtico rolante instalado: |  |  |  | 966771.9148 | R$
6. EXTRATO DO O.P.E.
Preços de DEZ/06
[8 empty] | PREÇO UNITÁRIO | CUSTO
| CONTA | ITEM |  |  |  | UN. | QUANT. | R$ | 10³ R$
| .12.18 | VERTEDOUROS | [6 empty] | 2029334.9478
| .12.18.28.12 | Escavação |  |  |  | gl |  |  | -71639.7931
| .12.18.28.12.10 | Comum |  |  |  | m³ | 0 | 7.6 | 0
| .12.18.28.12.11 | Em rocha a céu aberto |  |  |  | m³ | -3411418.718 | 21 | -71639.7931
| .12.18.28.13 | Limpeza e tratamento de fundação |  |  |  | gl |  |  | 4800.9353
| .12.18.28.14 | Concreto |  |  |  | gl |  |  | 2044665.3618
| .12.18.28.14.13 | Cimento |  |  |  | t | 1513259.9845 | 348 | 526614.4746
| .12.18.28.14.14 | Concreto sem cimento |  |  |  | m³ | 7557842.705 | 113.3945 | 857018.0463
| .12.18.28.14.15 | Armadura |  |  |  | t | 152769.3185 | 4327 | 661032.8409
| .12.18.28.23 | Equipamento |  |  |  | gl |  |  | 11717.5624
| .12.18.28.23.16 | Comportas c/ acionam. |  |  |  | un | 3 | 2564262.3386 | 7692.787
| .12.18.28.23.56 | Peças fixas extras |  |  |  | gl |  |  | 415.2922
| .12.18.28.23.17 | Comporta ensecadeira montante |  |  |  | un | 1 | 2227419.1482 | 2227.4191
| .12.18.28.23.56 | Peças fixas extras |  |  |  | gl |  |  | 415.2922
| .12.18.28.23.20 | Guindaste |  |  |  | un | 1 | 966771.9148 | 966.7719
| .12.18.28.17 | Outros custos |  |  |  | % | 2 | 1989544066.4385 | 39790.8813
7. RELATÓRIO DE OCORRÊNCIAS
| LINHA | COMENTÁRIO
| 40 | Entre com um valor menor de El.bd.
| 82 | O coeficiente de descarga foi reduzido em 1%
Elta1
Lca
Elca
2
Elta2
Elta0
hra0
Eltr2
1
0
Eltr0
Eltr1
Elcr
Lcr
ete
Fig.5.8.5.05 Escavação no canal de aproximação e de restituição.
Ministério de Minas e Energia – MME
SECRETARIA EXECUTIVA

## iosp2
~IN |  |  |  |  | to access the definition of the variables in other languages, refer to Engineering dictionary.xls at HERA documentation | ~OUT
spw_strc_dfld_q | 500 | m³/s | 1 | Qv | design flood for the spillway dimensioning | spw_dims_coef_k | 0.6 |  | 1 |  | initial dimensioning coefficient of the spillway (H = kv Q 0.4)
spw_edis_dfld_q | 300 | m³/s | 1 | Qc | design flood for the energy dissipator wall | spw_dims_head_h | 7.2067 | m | 2 |  | design head of the spillway
res_max0_0000_wl | 370 | m | 1 | NAmax | maximum water level of the reservoir | spw_ogee_gate_n | 2 |  | 2 | Ncp | number of spillway gates
geo_qual_rock_x | 3 |  | 1 |  | rock quality (1 - good; 2 - medium; 3 - poor) | spw_ogee_gate_w | 7.1 | m | 2 | Bcp | width of the spillway gate
geo_soil_lbnk_th | 2 | m | 1 | ete | soil thickness on the left riverbank | spw_ogee_pilr_n | 3 |  | 2 |  | number of spillway pillars
geo_soil_rbed_th | 1 | m | 1 | ete | soil thickness on the riverbed | spw_ogee_pilr_th | 3.2648 | m | 2 | epl | thickness of the spillway pillars
geo_soil_rbnk_th | 3 | m | 1 | ete | soil thickness on the right riverbank | spw_strc_totl_w | 23.9944 | m | 1 | Bvt | total width of the spillway
rtc_dam0_zero_wl | 308 | m | 1 |  | dam rating curve zero | spw_edis_totl_w | 17.4648 | m | 2 | Bse | width of the stilling basin or ski jump
rtc_dam0_a0cf_k | 0.24 |  | 1 |  | coefficient "a" of the dam rating curve | spw_chan_appr_el | 360.7933 | m | 2 | Elcv | elevation of the spillway approach channel sill
rtc_dam0_b0cf_k | 0.48 |  | 1 |  | exponent "b" of the dam rating curve | spw_ogee_sill_el | 362.7933 | m | 2 |  | elevation of the spillway ogee
lay_spw0_lctn_x | b |  | 2 |  | spillway location along the dam axis (r - right riverbank; b - riverbed; l - left riverbank) | spw_edis_sill_el | 312.7088 | m | 2 | Else | elevation of the stilling basin sill or ski jump
spw_ogee_cter_el | 0 | m | 2 |  | average elevation of the rock layer along the longitudinal section of the spillway * | spw_edis_wall_el | 316.3121 | m | 2 |  | elevation of the stilling basin wall or ski jump wall
spw_dims_coef_k | 0 |  | 2 |  | initial dimensioning coefficient of the spillway (H = kv Q 0.4) * | spw_chan_rest_el | 308 | m | 2 | Elcr | elevation of the spillway restitution channel sill
dam_crst_0000_el | 374 | m | 1 |  | dam crest elevation | spw_ogee_sill_l | 9.0696 | m | 2 | Lov | length of the spillway ogee
bdg_eqp0_exch_k |  |  | 1 |  | exchange rate from dollars | spw_edis_totl_l | 0 | m | 2 | Lse | length of the stilling basin or ski jump
bdg_eqp0_updt_k | 0.42735 |  | 1 |  | update conversion rate from december 2006 for equipment costs | spw_geom_000a_i | 0.75 |  | 2 |  | spillway crest geometry HDC 111-20, plate 3-2, slope of the downstream line (a:1)
| 1.1773 |  |  |  | * first value = 0 | spw_strc_totl_l | 9.0696 | m | 1 | Lvt | total length of the spillway
[6 empty] | spw_edis_curv_r | 3.2404 | m | 2 | Rse | radius of curvature at the stilling basin or ski jump inlet
|  |  | 1 |  | IN: project basic information | dam_dvwl_spph_w | 10 | m | 1 |  | dividing wall width between the spillway and the intake
[5 empty] | OUT: first results for HERA calculation, including geometric dimensioning (see iogeom) | spw_ogee_segm_n | 2 |  | 2 |  | number of segment gates of the spillway
|  |  | 2 |  | IN: information obtained by HERA after the first workflow calculation | spw_ogee_segm_t | 13.8571 | t | 2 |  | weight of the segment gates of the spillway
[5 empty] | OUT: final results obtained after the end of the workflow | spw_ogee_segm_ct | 164000 | $ | 2 |  | segment gates cost of the spillway
[6 empty] | spw_ogee_slog_n | 1 |  | 2 |  | number of stoplogs of the spillway
[6 empty] | spw_ogee_slog_t | 13.0138 | t | 2 |  | weight of the stoplogs of the spillway
[6 empty] | spw_ogee_slog_ct | 73000 | $ | 2 |  | stoplogs cost of the spillway
[6 empty] | spw_ogee_cran_t | 10.725 | t | 2 |  | weight of the crane of the spillway
[6 empty] | spw_ogee_cran_ct | 141000 | $ | 2 |  | crane cost of the spillway
[6 empty] | spw_ogee_embp_t | 8.7591 | t | 2 |  | weight of the embedded parts of the spillway equipment
[6 empty] | spw_ogee_embp_ct | 68000 | $ | 2 |  | embedded parts cost of the spillway equipment
[6 empty] | err_msg0_0000_tx |  |  | 2 |  | error message
ERROR MESSAGES
[10 empty] | 0 | Error during the dimensioning process. Generate the engineering files of this layout to find it
psh_pump_flow_q | 0 | m³/s |  |  | total flow pumping for spillway design (first value = 0) |  |  |  |  | 0 | Could not build valid spillway: ski jump length <= 0
1
spw_ogee_cter_el = l = El (1/3* L)
L
spw_ogee_cter_el = rtc_dam0_zero_wl

## sp2ghosj
MANUAL DE INVENTÁRIO HIDRELÉTRICO DE BACIAS HIDROGRÁFICAS
TÍTULO: VERTEDOURO DE OGIVA ALTA CONTROLADO COM SALTO DE ESQUI |  |  |  | ARQUIVO | 575cose.xls |  |  | REVISÃO : | 2007 |  | posição do vertedouro | espessura do solo
[11 empty] | l | 2
[11 empty] | b | 1
[11 empty] | r | 3
Verificações
[8 empty] | v canal (m/s) = | 2.2634 | < 5 m/s
1. DADOS BÁSICOS | [7 empty] | Hcp / B | Obteve-se uma relação de 1,02, o que verifica a condição.
Dados para o dimensionamento:
| kv = | 0.6 |  | (Coeficiente para determinação da altura inicial das comportas: 0,6 - 2 comportas; | [5 empty] | Kv | inicial = 0.6; final = 0.6 ou 0.5
|  |  |  | 0,5 - 3 comportas; 0,4 - 5 comportas; 0,3 - 10 comportas) | [5 empty] | 0.6
| Hcp = | 7.2067 | m | (Altura das comportas. Sugere-se 7,21 m, ver página 2) | [6 empty] | se Kv =0.5, Hcp para p = 2; se não, calculado em G97
| Qv = | 500 | m³/s | (Vazão de projeto do vertedouro - recomendado 10.000 anos de recorrência) | [6 empty] | dado de entrada
| Qc = | 300 | m³/s | (Vazão da cheia centenária) | [6 empty] | dado de entrada
| NAmax = | 370 |  | (Nível de água máximo normal do reservatório) |  |  |  |  | el pvv>2 | ogee_cter_el - ete | dado de entrada
| Elcv = | 360.7933 |  | (Cota do fundo do canal de aproximação ao vertedouro) |  |  |  |  | 360.7933 | -1 | inicial para p =2; final = menor dentre as opções ao lado
| NAxcr = | 312.7393 |  | (Nível de água máximo no canal de restituição) | [6 empty] | calculado a partir dos coeficentes da curva-chave
| NAccr = | 311.7088 |  | (Nível de água no canal de restituição para cheia centenária) | [6 empty] | calculado a partir dos coeficentes da curva-chave
| Elcr = | 308 |  | (Cota do fundo do canal de restituição) | [6 empty] | igual ao zero da equação da curva-chave
| Ncp = | 2 |  | (Número de comportas. |  | Sugere-se 2 comportas, ver página 3) |  |  |  |  | inserir valor sugerido em D98
Dados para a quantificação:
| Elte = |  |  | (Cota média do terreno na área do vertedouro propriamente dito, incluindo o dissipador de
energia)
| Eltde = |  |  | (Cota média do terreno na área do salto de esqui, exclusivamente)
| ete = |  | m | (Espessura média da camada de terra na área do vertedouro)
| Elta0 = |  |  | (Cota média do terreno na seção 0 transversal ao eixo longitudinal do canal de aproximação)
| Elta1 = |  |  | (Cota média do terreno na seção 1 transversal ao eixo longitudinal do canal de aproximação)
| Elta2 = |  |  | (Cota média do terreno na seção 2 transversal ao eixo longitudinal do canal de aproximação)
| Eltr0 = |  |  | (Cota média do terreno na seção 0 transversal ao eixo longitudinal do canal de restituição)
| Eltr1 = |  |  | (Cota média do terreno na seção 1 transversal ao eixo longitudinal do canal de restituição)
| Eltr2 = |  |  | (Cota média do terreno na seção 2 transversal ao eixo longitudinal do canal de restituição)
| Lca = |  | m | (Comprimento médio do canal de aproximação)
| Lcr = |  | m | (Comprimento médio do canal de restituição)
2. MENSAGENS DE VERIFICAÇÃO DO CÁLCULO
> INFLUÊNCIA DO AFOGAMENTO DE JUSANTE SOBRE O COEFICIENTE DE DESCARGA
Não houve redução do Coeficiente de descarga.
> RELAÇÃO RECOMENDADA ENTRE LARGURA E ALTURA DAS COMPORTAS:
|  | ===> | Obteve-se uma relação de 1,02, o que verifica a condição.
> SUGESTÃO PARA ALTURA DAS COMPORTAS:
7,21 m.
3. DIMENSIONAMENTO
> SUGESTÃO PARA ALTURA DAS COMPORTAS
|  |  | 7.2067 | m |  | Assim: Hcp = | 7.2067 | m
a) | COEFICIENTE DE DESCARGA
|  |  | 2 | m (Altura da ogiva em relação ao fundo do canal de aproximação ao vertedouro.)
|  |  | 0.27752 | (Altura relativa média da ogiva.)
| Para o valor de z calculado neste aproveitamento, tem-se: |  |  |  |  | Cd' = | 2.0219
AFOGAMENTO POR JUSANTE
Parâmetros de cálculo:
|  |  |  | 8.603 |  |  | 7.9454
23.8058
Coeficiente de redução do Cd :
FAIXA I :
[6 empty] | ===> k = | 0.86526
FAIXA II :
FAIXA III :
[5 empty] | ===> k = | 1
Com os parâmetros u e w calculados acima, tem-se para o valor de k:
|  |  | kc = | 1 | Não há redução do Coeficiente de descarga.
|  | Assim, tem-se para o Coeficiente de descarga: |  |  |  |  | 2.0219
b) | LARGURA ÚTIL DOS VÃOS
|  |  | 12.7821 | m
c) | LARGURA REAL DOS VÃOS
|  |  | 14.2235 | m
d) | SUGESTÃO PARA NÚMERO DE COMPORTAS
|  |  | 2 | unidades
e) | LARGURA DAS COMPORTAS
|  |  |  | 7.1 | m
| Verificação: |  | ===> | 1.02 | Proporção adequada.
f) | ESPESSURA DOS PILARES
|  |  | 3.2648 | m
g) | LARGURA TOTAL DO VERTEDOURO
|  |  |  | 23.9944 | m
h) | COMPRIMENTO DA OGIVA
[5 empty] | 9.0696 | m
i) | COMPRIMENTO TOTAL DO VERTEDOURO
|  |  | 9.0696 | m | (Com Lse definido adiante)
4. SALTO DE ESQUI
Largura do salto de esqui:
|  |  |  | 17.4648 | m
Cota da soleira do salto de esqui:
|  |  | 312.7088 |  |  | Assim: Else = | 312.7088
Raio de curvatura do salto de esqui:
|  | 3.2404 | m
sendo:
0.54006
|  |  |  | 31.8064 | m/s
|  | k = | 0.9
Comprimento do salto de esqui na fundação:
|  |  |  | -2.9567 | m | Assim: Lse = | 0 | m | fórmula inserida para evitar número negativo
sendo:
[5 empty] | 0 | m |  |  | fórmula inserida para evitar número negativo
|  |  |  | 7.1238 | m
|  |  |  | 6.653 | m
5. QUANTIFICAÇÃO E CUSTOS
a) | ESCAVAÇÃO
> ESCAVAÇÃO COMUM
Volume total de escavação comum:
|  |  | 0 | m³
Volume de escavação comum no canal de aproximação:
|  |  |  | 0 | m³
sendo:
Volume de escavação comum por metro na seção i do canal de aproximação:
com:
[5 empty] | 19.4648 | m (Largura do fundo do canal de aproximação)
|  |  | seção 0: | hra0 = | -360.7933 | ===> | Vta0 = | 0 | m³
|  |  | seção 1: | hra1 = | -360.7933 | ===> | Vta1 = | 0 | m³
|  |  | seção 2: | hra2 = | -360.7933 | ===> | Vta2 = | 0 | m³
Volume de escavação comum na estrutura:
|  |  | 0 | m³
Volume de escavação comum no canal de restituição:
|  |  |  | 0 | m³
sendo:
Volume de escavação comum por metro na seção i do canal de restituição:
com:
[5 empty] | 19.4648 | m (Largura do fundo do canal de restituição)
|  |  | seção 0: | hrr0 = | -308 | ===> | Vtr0 = | 0 | m³
|  |  | seção 1: | hrr1 = | -308 | ===> | Vtr1 = | 0 | m³
|  |  | seção 2: | hrr2 = | -308 | ===> | Vtr2 = | 0 | m³
> ESCAVAÇÃO EM ROCHA A CÉU ABERTO
Volume total de escavação em rocha:
|  |  |  | -241039.4936 | m³
Volume de escavação em rocha no canal de aproximação:
|  |  |  | 0 | m³
sendo:
Volume de escavação em rocha por metro na seção i do canal de aproximação:
com:
[5 empty] | 19.4648 | m (Largura do fundo do canal de aproximação)
|  |  | seção 0: | hra0 = | -360.7933 | ===> | Vra0 = | 73245.0506 | m³
|  |  | seção 1: | hra1 = | -360.7933 | ===> | Vra1 = | 73245.0506 | m³
|  |  | seção 2: | hra2 = | -360.7933 | ===> | Vra2 = | 73245.0506 | m³
Volume de escavação em rocha na área da ogiva:
|  |  | -77637.3741 | m³
sendo:
|  |  |  | -359.2933 | m
Volume de escavação em rocha na área do paramento de jusante da ogiva:
[5 empty] | -152266.1145 | m³
sendo:
[5 empty] | 23.4283 | m
[5 empty] | -49.8862 | m
[5 empty] | -310.9071 | m
Volume de escavação em rocha na área do salto de esqui:
|  |  | -11136.005 | m³
sendo:
|  |  |  | 1.8401 | m³
Volume de escavação em rocha no canal de restituição:
|  |  |  | 0 | m³
sendo:
Volume de escavação em rocha por metro na seção i do canal de restituição:
com:
[5 empty] | 19.4648 | m
|  |  | seção 0: | hrr0 = | -308 | ===> | Vrr0 = | 52771.2386 | m³
|  |  | seção 1: | hrr1 = | -308 | ===> | Vrr1 = | 52771.2386 | m³
|  |  | seção 2: | hrr2 = | -308 | ===> | Vrr2 = | 52771.2386 | m³
b) | LIMPEZA E TRATAMENTO DE FUNDAÇÃO
Área de limpeza da fundação:
|  |  |  | 218 | m²
Comprimento da injeção de cimento e da linha de drenagem:
[5 empty] | 110 | m (Para linha de drenagem e cortina de injeção)
Custo total de limpeza e tratamento de fundação:
|  | Clf = | 39.7 | R$/m² | (Custo unitário de limpeza de superfície em rocha)
|  | Ctf = | 168 | R$/m | (Custo unitário de furo roto-percussivo)
|  | Cic = | 72 | R$/m | (Custo unitário de injeção com calda de cimento)
[5 empty] | 53534.6 | R$
c) | CONCRETO
Volume de concreto do vertedouro:
[5 empty] | 232032.9485 | m³
Volume de concreto da ogiva:
[8 empty] | 972.5413 | m³
Volume de concreto do paramento de jusante da ogiva:
|  |  |  | 8484.3916 | m³
sendo:
|  |  |  | 48.3862 | m
Volume de concreto dos pilares:
|  |  |  | 1489.4988 | m³
Volume de concreto da ponte:
|  |  | 72 | m³
Volume de concreto do salto de esqui:
|  |  | 112.7305 | m³
sendo:
Volume de concreto do defletor do salto de esqui:
[7 empty] | 112.7305 | m3
Volume de concreto abaixo do defletor:
|  |  | 0 | m3
Volume de concreto do revestimento vertical do salto de esqui:
[5 empty] | 448.0795 | m³
sendo:
[5 empty] | -41.3393 | m
[5 empty] | 7.1238 | m
[6 empty] | 37.9412 | m
Volume de concreto dos muros do salto de esqui
[7 empty] | 220453.7068 | m³
sendo:
[6 empty] | 38.8709 | m
[5 empty] | 311.8447 | m
[5 empty] | 363.6581 | m
Taxas de cimento e armadura:
[5 empty] | Cimento | Armadura
[5 empty] | (kg/m³) | (kg/m³)
Ogiva, contraforte, abaixo do defletor
|  | e soleira |  |  | 200 | 20
|  | Defletor |  |  | 250 | 50
|  | Pilares e muros |  |  | 250 | 80
|  | Ponte |  |  | 300 | 100
Totais:
[5 empty] | Cimento | Armadura | CSC
[7 empty] | Volume | C. unitário | C. total
[5 empty] | (t) | (t) | (m³) | (R$/m³) | (R$)
Ogiva, contraforte, abaixo do defletor
|  | e soleira |  |  | 194.5083 | 19.4508 | 972.5413 | 113 | 109897.1637
|  | Defletor |  |  | 2261.3004 | 452.2601 | 9045.2016 | 200 | 1809040.3246
|  | Pilares e muros |  |  | 55485.8014 | 17755.4564 | 221943.2056 | 200 | 44388641.1139
|  | Ponte |  |  | 21.6 | 7.2 | 72 | 474 | 34128
|  | TOTAL |  |  | 57963.2101 | 18234.3674 | 232032.9485 | - | 46341706.6023
|  | Custo unitário médio: $ = | 199.7204 | R$/m³ | (C. total/Volume)
d) | EQUIPAMENTOS DO VERTEDOURO | [10 empty] | PESOS
| Parâmetro: |  |  | 2.6182
sendo:
Hx = Hcp (Carga hidrostática máxima na soleira da comporta)
| > COMPORTAS SEGMENTO | [10 empty] | Dados
| Custo de aquisição: (do gráfico B.21) | [10 empty] | Largura | 7.1 | m
[12 empty] | Altura | 7.2067 | m
|  |  |  | 326330.7431 | R$/comporta |  |  |  | limite inferior 2.2 modificado de para 0
[9 empty] | limite superior de 178 modificado para |  | 195 | Peso
[12 empty] | Peças fixas | 1.8014 | t |  | Erbisti
[12 empty] | Comporta | 13.8571 | t |  | Erbisti
| Custos de transporte e seguros (5%), de montagem e testes (8%) e de impostos e taxas (28%): |  |  |  |  | R$/unidade
| Custo da comporta instalada: |  |  |  | 326330.7431 | R$/unidade
[12 empty] | Níveis |  |  |  |  | Comprimentos |  |  | Peso
| > COMPORTA ENSECADEIRA | [10 empty] | Montante |  | 370 | m | (max) | Peças Fixas |  | m | Peças Fixas | 2.5781 | t
| Custo de aquisição: (do gráfico B.24) | [10 empty] | Jusante |  |  | m |  | Percurso | 9.7067 | m | Comporta | 13.0138 | t
[12 empty] | Ponte de Serviço Montante |  | 374 | m | (crista) |  |  |  | Módulo | 3.2534 | t
[5 empty] | 145215.2051 | R$/comporta | [5 empty] | Ponte de Serviço Jusante |  |  | m |  | Alturas
[9 empty] | limite inferior 2.2 modificado de para 0 |  |  | Soleira |  | 362.7933 | m |  | Tabuleiro | 7.3567 | m
[9 empty] | limite superior de 178 modificado para |  | 195 | [5 empty] | D'água no centro | 3.5284 | m
[17 empty] | D'água na soleira |  | m
Vão Livre
[12 empty] | Largura |  | 7.1 | m |  | Vãos
[12 empty] | Altura |  | 7.2067 | m |  | Apoio | 7.5 | m
[12 empty] | Máxima |  | 2 | m
[12 empty] | Módulos |  | 4
| Custos de transporte e seguros (5%), de montagem e testes (8%) e de impostos e taxas (28%): |  |  |  |  | R$/unidade
| Custo da comporta instalada: |  |  |  | 145215.2051 | R$/unidade
> PARTES FIXAS
Custo global de aquisição:
[5 empty] | 123059.4613 | R$
sendo:
|  | Hbl = | 4 | m (Altura de borda livre)
| Custos de transporte e seguros (5%), de montagem e testes (8%) e de impostos e taxas (28%): |  |  |  |  | R$
| Custo das guias e partes fixas instaladas: |  |  |  | 123059.4613 | R$
> GUINDASTE
Custo de aquisição: (do gráfico B.26)
[12 empty] | Dados | [7 empty] | Peso |  |  | Pórtico |  | Pernas
[12 empty] | Capacidade de carga |  | 3.5788 | t |  |  |  |  | Pórtico | 9.8463 | t | Vão | Peso | Altura | Peso
|  | Assim, com z = | 2.6182 | , tem-se para o custo de aquisição do pórtico rolante: | [7 empty] | Vão |  | 5 | m | (fixo) |  |  |  | Pernas | 0.87874 | t | (m) | (t) | (m) | (t)
[12 empty] | Altura |  | 5 | m | (fixo) | [6 empty] | 5 | 9.8463 | 5 | 0.87874
|  | $ = | 199004.2636 | R$/pórtico | [5 empty] | limite inferior 2.2 modificado de para 0 | [12 empty] | 10 | 7.6394 | 6 | 0.91078
[10 empty] | limite superior de 178 modificado para | [12 empty] | 15 | 9.6895 | 7 | 1.1133
[23 empty] | 20 | 10.7844 | 8 | 1.0154
[23 empty] | 25 | 14.0542 | 9 | 1.3149
[23 empty] | 30 | 17.8379 | 10 | 1.3733
[23 empty] | 35 | 19.0371 | 11 | 1.4327
[25 empty] | 12 | 1.4516
[25 empty] | 13 | 1.511
[25 empty] | 14 | 1.9525
[25 empty] | 15 | 2.012
| Custos de transporte e seguros (5%), de montagem e testes (8%) e de impostos e taxas (28%): |  |  |  | 81591.7481 | R$
| Custo do pórtico rolante instalado: |  |  |  | 280596.0117 | R$
6. EXTRATO DO ORÇAMENTO PADRÃO
Preços de DEZ/06
[8 empty] | PREÇO UNITÁRIO | CUSTO
| CONTA | ITEM |  |  |  | UN. | QUANT. | R$ | 10³ R$
| .12.18 | VERTEDOUROS | [6 empty] | 144563.8943
| .12.18.28.12 | Escavação |  |  |  | gl |  |  | -5061.8294
| .12.18.28.12.10 | Comum |  |  |  | m³ | 0 | 7.6 | 0
| .12.18.28.12.11 | Em rocha a céu aberto |  |  |  | m³ | -241039.4936 | 21 | -5061.8294
| .12.18.28.13 | Limpeza e tratamento de fundação |  |  |  | gl |  |  | 53.5346
| .12.18.28.14 | Concreto |  |  |  | gl |  |  | 145413.0112
| .12.18.28.14.13 | Cimento |  |  |  | t | 57963.2101 | 348 | 20171.1971
| .12.18.28.14.14 | Concreto sem cimento |  |  |  | m³ | 232032.9485 | 199.7204 | 46341.7066
| .12.18.28.14.15 | Armadura |  |  |  | t | 18234.3674 | 4327 | 78900.1075
| .12.18.28.23 | Equipamento |  |  |  | gl |  |  | 1324.5916
| .12.18.28.23.16 | Comportas c/ acionam. |  |  |  | un | 2 | 326330.7431 | 652.6615
| .12.18.28.23.56 | Peças fixas extras |  |  |  | gl |  |  | 123.0595
| .12.18.28.23.17 | Comporta ensecadeira montante |  |  |  | un | 1 | 145215.2051 | 145.2152
| .12.18.28.23.56 | Peças fixas extras |  |  |  | gl |  |  | 123.0595
| .12.18.28.23.20 | Guindaste |  |  |  | un | 1 | 280596.0117 | 280.596
| .12.18.28.17 | Outros custos |  |  |  | % | 2 | 141729308.0942 | 2834.5862
7. RELATÓRIO DE OCORRÊNCIAS
| LINHA | COMENTÁRIO
| 14 | Altura da comporta diferente do sugerido
Elta1
Lca
Elca
2
Elta2
Elta0
hra0
Eltr2
1
0
Eltr0
Eltr1
Elcr
Lcr
ete
Fig.5.8.5.05 Escavação no canal de aproximação e de restituição.
Ministério de Minas e Energia – MME
SECRETARIA EXECUTIVA

## iosp3
~IN |  |  |  |  | to access the definition of the variables in other languages, refer to Engineering dictionary.xls at HERA documentation | ~OUT
spw_strc_dfld_q | 8000 | m³/s | 1 | Qv | design flood for the spillway dimensioning | spw_dims_coef_k | 0.65 |  | 1 |  | initial dimensioning coefficient of the spillway (H = kv Q 0.4)
spw_edis_dfld_q | 5000 | m³/s | 1 | Qc | design flood for the energy dissipator wall | spw_dims_head_h | 21 | m | 2 |  | design head of the spillway
res_max0_0000_wl | 348 | m | 1 | NAmax | maximum water level of the reservoir | spw_ogee_gate_n | 2 |  | 2 | Ncp | number of spillway gates
geo_qual_rock_x | 3 |  | 1 |  | rock quality (1 - good; 2 - medium; 3 - poor) | spw_ogee_gate_w | 19.45 | m | 2 | Bcp | width of the spillway gate
geo_soil_lbnk_th | 2 | m | 1 | ete | soil thickness on the left riverbank | spw_ogee_pilr_n | 3 |  | 2 |  | number of spillway pillars
geo_soil_rbnk_th | 3 | m | 1 | ete | soil thickness on the right riverbank | spw_ogee_pilr_th | 4.92 | m | 2 | epl | thickness of the spillway pillars
rtc_dam0_zero_wl | 248 | m | 1 |  | dam rating curve zero | spw_strc_totl_w | 53.66 | m | 1 | Bvt | total width of the spillway
rtc_dam0_a0cf_k | 0.24 |  | 1 |  | coefficient "a" of the dam rating curve | spw_edis_totl_w | 43.82 | m | 2 | Bse | width of the stilling basin or ski jump
rtc_dam0_b0cf_k | 0.48 |  | 1 |  | exponent "b" of the dam rating curve | spw_chan_appr_el | 324 | m | 2 | Elcv | elevation of the spillway approach channel sill
lay_spw0_lctn_x | r |  | 2 |  | spillway location along the dam axis (r - right riverbank; l - left riverbank) | spw_ogee_sill_el | 327 | m | 2 |  | elevation of the spillway ogee
spw_ogee_cter_el | 315 | m | 2 |  | average elevation of the rock layer along the longitudinal section of the spillway * | spw_edis_sill_el | 263.3125 | m | 2 | Else | elevation of the stilling basin sill or ski jump
spw_dims_coef_k | 0.65 |  | 2 |  | initial dimensioning coefficient of the spillway (H = kv Q 0.4) * | spw_edis_wall_el | 273.8125 | m | 2 |  | elevation of the stilling basin wall or ski jump wall
spw_chut_hzpj_l | 200 | m | 1 |  | horizontal projection of the spillway chute | spw_chan_rest_el | 248 | m | 2 | Elcr | elevation of the spillway restitution channel sill
hyd_dam0_rbnk_el | 310 | m | 1 |  | elevation of the riverbanks at the dam axis | spw_ogee_sill_l | 49.86 | m | 2 | Lov | length of the spillway ogee
dam_mxwl_axis_w | 400 | m | 1 |  | dam axis length for the maximum reservoir water level | spw_edis_totl_l | 15.6631 | m | 2 | Lse | length of the stilling basin or ski jump
hyd_rver_axis_w | 80 | m | 1 |  | river width at the dam axis | spw_chut_hzpj_l | 200 | m | 1 |  | horizontal projection of the spillway chute
dam_crst_0000_el | 352 | m | 1 |  | dam crest elevation | spw_geom_000a_i | 4.1531 |  | 2 |  | spillway crest geometry HDC 111-20, plate 3-2, slope of the downstream line (a:1)
bdg_eqp0_exch_k | 0.42735 |  | 1 |  | exchange rate from dollars | spw_strc_totl_l | 265.5231 | m | 1 | Lvt | total length of the spillway
bdg_eqp0_updt_k | 1.1773 |  | 1 |  | update conversion rate from december 2006 for equipment costs | spw_edis_curv_r | 17.7039 | m | 2 | Rse | radius of curvature at the stilling basin or ski jump inlet
[5 empty] | * first value = 0 | spw_ogee_segm_n | 2 |  | 2 |  | number of segment gates of the spillway
[6 empty] | spw_ogee_segm_t | 245.7445 | t | 2 |  | weight of the segment gates of the spillway
|  |  | 1 |  | IN: project basic information | spw_ogee_segm_ct | 1551000 | $ | 2 |  | segment gates cost of the spillway
[5 empty] | OUT: first results for HERA calculation, including geometric dimensioning (see iogeom) | spw_ogee_slog_n | 1 |  | 2 |  | number of stoplogs of the spillway
|  |  | 2 |  | IN: information obtained by HERA after the first workflow calculation | spw_ogee_slog_t | 304.0407 | t | 2 |  | weight of the stoplogs of the spillway
[5 empty] | OUT: final results obtained after the end of the workflow | spw_ogee_slog_ct | 1431000 | $ | 2 |  | stoplogs cost of the spillway
[6 empty] | spw_ogee_cran_t | 30.8875 | t | 2 |  | weight of the crane of the spillway
[6 empty] | spw_ogee_cran_ct | 597000 | $ | 2 |  | crane cost of the spillway
[6 empty] | spw_ogee_embp_t | 113.2846 | t | 2 |  | weight of the embedded parts of the spillway equipment
[6 empty] | spw_ogee_embp_ct | 160000 | $ | 2 |  | embedded parts cost of the spillway equipment
[6 empty] | err_msg0_0000_tx |  |  | 2 |  | error message
ERROR MESSAGES
[10 empty] | 0 | Error during the dimensioning process. Generate the engineering files of this layout to find it
psh_pump_flow_q | 0 | m³/s |  |  | total flow pumping for spillway design (first value = 0) |  |  |  |  | 1
hyd_rver_axis_w
dam_mxwl_axis_w

## sp3gchsj
MANUAL DE INVENTÁRIO HIDRELÉTRICO DE BACIAS HIDROGRÁFICAS
TÍTULO: VERTEDOURO DE ENCOSTA CONTROLADO COM SALTO DE ESQUI |  |  |  | ARQUIVO | 575coens.xls |  |  | REVISÃO: | 2007 |  |  | posição do vertedouro | espessura do solo
[12 empty] | l | 2
[12 empty] | r | 3
Verificações
[8 empty] | v canal (m/s) = | 4.1413 | < 5 m/s
1. DADOS BÁSICOS | [7 empty] | Hcp / B | Obteve-se uma relação de 1,08 - o que verifica a condição.
Dados para o dimensionamento:
| kv = | 0.65 |  | (Coeficiente para determinação da altura inicial das comportas: 0,65 - 2 comportas; | [5 empty] | Kv | inicial = 0.65; final = 0.65 ou 0.55
|  |  |  | 0,55 - 3 comportas; 0,45 - 5 comportas; 0,35 - 10 comportas) | [5 empty] | 0.65
| Hcp = | 21 | m | (Altura das comportas. Sugere-se 21 m, ver página 2) | [6 empty] | inserir valor sugerido em G84
| Qv = | 8000 | m³/s | (Vazão de projeto do vertedouro - recomendado 10.000 anos de recorrência) | [6 empty] | dado de entrada
| Qc = | 5000 | m³/s | (Vazão da cheia centenária) | [6 empty] | dado de entrada
| NAmax = | 348 |  | (Nível de água máximo normal do reservatório) |  |  |  |  | el p = 3m | ogee_cter_el - ete | dado de entrada
| Elca = | 312 |  | (Cota do fundo do canal de aproximação) |  |  |  |  | 324 | 312 | inicial para p = 3; final: menor dentre p = 3 e elevação do terreno
| mm = | 1 | m | (Inclinação do paramento de montante da ogiva, distância horizontal para um desnível de 1,0 m) | [6 empty] | 1, 1.5 ou 3 m; aqui, padrão
| icl = | 0.24078 |  | (Declividade da calha, tangente do valor absoluto do ângulo com a horizontal)
| NAccr = | 262.3125 |  | (Nível de água no canal de restituição para cheia centenária) | [6 empty] | calculado a partir dos coeficentes da curva-chave
Dados para a quantificação:
| Elte = |  |  | (Cota média do terreno na área do vertedouro propriamente dito, incluindo o dissipador de energia)
| Eltc = |  |  | (Cota média do terreno na área da calha, exclusivamente)
| Eltde = |  |  | (Cota média do terreno na área da salto de esqui, exclusivamente)
| ete = |  | m | (Espessura média da camada de terra na área do vertedouro)
| Elta0 = |  |  | (Cota média do terreno na seção 0 transversal ao eixo longitudinal do canal de aproximação)
| Elta1 = |  |  | (Cota média do terreno na seção 1 transversal ao eixo longitudinal do canal de aproximação)
| Elta2 = |  |  | (Cota média do terreno na seção 2 transversal ao eixo longitudinal do canal de aproximação)
| Eltr0 = |  |  | (Cota média do terreno na seção 0 transversal ao eixo longitudinal do canal de restituição)
| Eltr1 = |  |  | (Cota média do terreno na seção 1 transversal ao eixo longitudinal do canal de restituição)
| Eltr2 = |  |  | (Cota média do terreno na seção 2 transversal ao eixo longitudinal do canal de restituição)
| Elcr = | 248 |  | (Cota do fundo do canal de restituição) | [6 empty] | igual ao zero da equação da curva-chave
| Lca = |  | m | (Comprimento médio do canal de aproximação)
| Lcr = |  | m | (Comprimento médio do canal de restituição)
2. MENSAGENS DE VERIFICAÇÃO DO CÁLCULO
> RELAÇÃO RECOMENDADA ENTRE LARGURA E ALTURA DAS COMPORTAS:
|  | ===> | Obteve-se uma relação de 1,08 - o que verifica a condição.
> SUGESTÃO PARA ALTURA DAS COMPORTAS:
21 m.
3. DIMENSIONAMENTO
> SUGESTÃO PARA ALTURA DAS COMPORTAS
|  |  | 23.6673 | m | Assim: Hcp = | 21 | m
a) | COEFICIENTE DE DESCARGA
|  |  | 15 | m (Altura da ogiva em relação ao fundo do canal de aproximação)
|  | 0.71429 | (Altura relativa média da ogiva.)
Se o paramento de montante tem inclinação 1:3, tem-se:
[6 empty] | Cd = | 2.1341
Se o paramento de montante tem inclinação 2:3, tem-se:
[6 empty] | Cd = | 2.1497
Se o paramento de montante tem inclinação 3:3, tem-se:
[6 empty] | Cd = | 2.1349
Para o valor de z calculado neste aproveitamento com inclinação do paramento 1:1 , tem-se:
|  | Cd = | 2.1349
b) | LARGURA REAL DOS VÃOS
|  |  | 38.9389 | m
c) | NÚMERO DE COMPORTAS
|  |  | 2 | unidades
d) | LARGURA DAS COMPORTAS
|  |  |  | 19.45 | m
| Verificação: |  | ===> | 1.08 | Proporção adequada.
e) | ESPESSURA DOS PILARES
|  | 4.92 | m
f) | LARGURA TOTAL DO VERTEDOURO
|  |  |  | 53.66 | m
g) | LARGURA DA CALHA
|  |  |  | 43.82 | m
h) | COMPRIMENTO DA OGIVA
|  |  | 49.86 | m
i) | COMPRIMENTO DA CALHA
|  |  |  | 200 | m | =(C18-1.69*C15-E179-0.03*C183)/C21
48.1563
j) | COMPRIMENTO TOTAL DO VERTEDOURO
|  |  | 265.5231 | m
4. SALTO DE ESQUI
Largura do salto de esqui:
|  | 43.82 | m
Cota da soleira do salto de esqui:
|  |  | Assim, Else = | 263.3125
Raio de curvatura do salto de esqui:
|  | 17.7039 | m
sendo:
|  |  | 2.9506 | m
[5 empty] | 38.6705 | m/s (Velocidade da lâmina de água no salto de esqui)
|  | k = | 0.9
Comprimento do salto de esqui:
|  |  | 15.6631 | m
5. QUANTIFICAÇÃO E CUSTOS
a) | ESCAVAÇÃO
> ESCAVAÇÃO COMUM
Volume total de escavação comum:
|  |  | 0 | m³
Volume de escavação comum no canal de aproximação:
|  |  |  | 0 | m³
sendo:
Volume de escavação comum por metro na seção i do canal de aproximação:
com:
[5 empty] | 45.82 | m (Largura do fundo do canal de aproximação)
|  |  | seção 0: | hra0 = | -312 | ===> | Vta0 = | 0 | m³
|  |  | seção 1: | hra1 = | -312 | ===> | Vta1 = | 0 | m³
|  |  | seção 2: | hra2 = | -312 | ===> | Vta2 = | 0 | m³
Volume de escavação comum na estrutura:
|  |  | 0 | m³
Volume de escavação comum no canal de restituição:
|  |  |  | 0 | m³
sendo:
Volume de escavação comum por metro na seção i do canal de restituição:
com:
[5 empty] | 45.82 | m (Largura do fundo do canal de restituição)
|  |  | seção 0: | hrr0 = | -248 | ===> | Vtr0 = | 0 | m³
|  |  | seção 1: | hrr1 = | -248 | ===> | Vtr1 = | 0 | m³
|  |  | seção 2: | hrr2 = | -248 | ===> | Vtr2 = | 0 | m³
> ESCAVAÇÃO EM ROCHA A CÉU ABERTO
Volume total de escavação em rocha:
[5 empty] | 6891618.9108 | m³
Volume de escavação em rocha no canal de aproximação:
|  |  |  | 0 | m³
sendo:
Volume de escavação em rocha por metro na seção i do canal de aproximação:
com:
[5 empty] | 45.82 | m (Largura do fundo do canal de aproximação)
|  |  | seção 0: | hra0 = | -312 | ===> | Vra0 = | 45982.56 | m³
|  |  | seção 1: | hra1 = | -312 | ===> | Vra1 = | 45982.56 | m³
|  |  | seção 2: | hra2 = | -312 | ===> | Vra2 = | 45982.56 | m³
Volume de escavação em rocha na área da ogiva:
|  |  |  | -829401.156 | m³
Volume de escavação em rocha na área da calha:
[5 empty] | -2632004.098 | m³
Volume de escavação em rocha em bermas no trecho da calha:
|  |  | 9898837.7819 | m³
sendo:
|  |  |  | -287.2113 | m
287.9113
Volume de escavação em rocha no canal de restituição:
|  |  |  | 0 | m³
sendo:
Volume de escavação em rocha por metro na seção i do canal de restituição:
com:
[5 empty] | 45.82 | m
|  |  | seção 0: | hrr0 = | -248 | ===> | Vrr0 = | 27027.04 | m³
|  |  | seção 1: | hrr1 = | -248 | ===> | Vrr1 = | 27027.04 | m³
|  |  | seção 2: | hrr2 = | -248 | ===> | Vrr2 = | 27027.04 | m³
Volume de escavação em rocha na área da bacia de dissipação:
[5 empty] | -187539.7308 | m³
Volume de escavação em rocha em bermas no trecho da bacia de dissipação:
|  |  | 641726.1137 | m³
sendo:
|  |  |  | -261.3125 | m
b) | LIMPEZA E TRATAMENTO DE FUNDAÇÃO
Área de limpeza da fundação:
|  |  |  | 14248 | m²
Comprimento da injeção de cimento e da linha de drenagem:
[5 empty] | 966 | m (Para linha de drenagem e cortina de injeção)
Custo total de limpeza e tratamento de fundação:
|  | Clf = | 39.7 | R$/m² | (Custo unitário de limpeza de superfície em rocha)
|  | Ctf = | 168 | R$/m | (Custo unitário de furo roto-percussivo)
|  | Cic = | 72 | R$/m | (Custo unitário de injeção com calda de cimento)
[5 empty] | 959773.6 | R$
c) | CONCRETO
Volume de concreto do vertedouro:
[5 empty] | 59235.2361 | m3
Volume de concreto da ogiva:
[6 empty] | 27088.3729 | m3
Volume de concreto dos pilares:
|  |  |  | 14464.062 | m3
Volume de concreto da ponte:
|  |  | 161 | m³
Volume de concreto do salto de esqui:
[5 empty] | 2502.0432 | m³
Volume de concreto do revestimento vertical do salto de esqui:
|  |  |  | 624.958 | m³
sendo:
|  |  |  | 19.95 | m
Volume de concreto da calha incluindo muros:
[5 empty] | 14394.8 | m³
Taxas de cimento e armadura:
[5 empty] | Cimento | Armadura
[5 empty] | (kg/m³) | (kg/m³)
|  | Ogiva |  |  | 250 | 50
|  | Pilares, calha, salto de esqui e muros |  |  | 250 | 80
|  | Ponte |  |  | 300 | 100
Totais:
[5 empty] | Cimento | Armadura | CSC
[7 empty] | Volume | C. unitário | C. total
[5 empty] | (t) | (t) | (m³) | (R$/m³) | (R$)
|  | Ogiva |  |  | 6772.0932 | 1354.4186 | 27088.3729 | 113 | 3060986.1377
|  | Pilares, calha, salto de esqui e muros |  |  | 7996.4658 | 2558.8691 | 31985.8632 | 200 | 6397172.6434
|  | Ponte |  |  | 48.3 | 16.1 | 161 | 474 | 76314
|  | TOTAL |  |  | 14816.859 | 3929.3877 | 59235.2361 | - | 9534472.7811
| Custo unitário médio: $ = |  | 160.9595 | R$/m³ | (C. total/Volume)
d) | EQUIPAMENTOS DO VERTEDOURO | [11 empty] | PESOS
| Parâmetro: |  |  | 166.8314
sendo:
Hx = Hcp (Carga hidrostática máxima na soleira da comporta)
| > COMPORTAS SEGMENTO | [11 empty] | Dados
| Custo de aquisição: (do gráfico B.21) | [11 empty] | Largura | 19.45 | m
[13 empty] | Altura | 21 | m
|  |  |  | 3083565.3939 | R$/comporta |  |  |  | limite inferior 2.2 modificado de para 0
[9 empty] | limite superior de 178 modificado para |  |  | 195 | Peso
[13 empty] | Peças fixas | 31.9468 | t |  | Erbisti
[13 empty] | Comporta | 245.7445 | t |  | Erbisti
| Custos de transporte e seguros (5%), de montagem e testes (8%) e de impostos e taxas (28%): |  |  |  |  | R$/unidade
| Custo da comporta instalada: |  |  |  | 3083565.3939 | R$/unidade
| > COMPORTA ENSECADEIRA | [11 empty] | Níveis |  |  |  |  | Comprimentos |  |  | Peso
| Custo de aquisição: (do gráfico B.24) | [11 empty] | Montante |  | 348 | m | (max) | Peças Fixas |  | m | Peças Fixas | 24.6955 | t
[13 empty] | Jusante |  |  | m |  | Percurso | 23.5 | m | Comporta | 304.0407 | t
[5 empty] | 2843665.0065 | R$/comporta | [6 empty] | Ponte de Serviço Montante |  | 352 | m | (crista) |  |  |  | Módulo | 27.6401 | t
[9 empty] | limite inferior 0.34 modificado de para 0 |  |  |  | Ponte de Serviço Jusante |  |  | m |  | Alturas
[9 empty] | limite superior de 177 modificado para |  |  | 195 | Soleira |  | 327 | m |  | Tabuleiro | 21.15 | m
[18 empty] | D'água no centro | 10.425 | m
[18 empty] | D'água na soleira |  | m
Vão Livre
[13 empty] | Largura |  | 19.45 | m |  | Vãos
[13 empty] | Altura |  | 21 | m |  | Apoio | 19.85 | m
[13 empty] | Máxima |  | 2 | m
[13 empty] | Módulos |  | 11
| Custos de transporte e seguros (5%), de montagem e testes (8%) e de impostos e taxas (28%): |  |  |  |  | R$/unidade
| Custo da comporta instalada: |  |  |  | 2843665.0065 | R$/unidade
> PARTES FIXAS
Custo global de aquisição:
[5 empty] | 289578.72 | R$
sendo:
|  | Hbl = | 4 | m (Altura de borda livre)
| Custos de transporte e seguros (5%), de montagem e testes (8%) e de impostos e taxas (28%): |  |  |  |  | R$
| Custo das guias e partes fixas instaladas: |  |  |  | 289578.72 | R$
> GUINDASTE
Custo de aquisição: (do gráfico B.26)
[13 empty] | Dados | [7 empty] | Peso |  |  | Pórtico |  | Pernas
|  | Assim, com z = | 166.8314 | , tem-se para o custo de aquisição do pórtico rolante: | [8 empty] | Capacidade de carga |  | 30.4041 | t |  |  |  |  | Pórtico | 23.2806 | t | Vão | Peso | Altura | Peso
[13 empty] | Vão |  | 5 | m | (fixo) |  |  |  | Pernas | 7.6069 | t | (m) | (t) | (m) | (t)
|  | $ = | 1186538.1025 | R$/pórtico |  |  |  |  | limite inferior 0.34 modificado de para 0 |  |  |  | Altura |  | 5 | m | (fixo) | [6 empty] | 5 | 23.2806 | 5 | 7.6069
[9 empty] | limite superior de 177 modificado para |  |  | 195 | [11 empty] | 10 | 22.9258 | 6 | 8.9765
[24 empty] | 15 | 26.6086 | 7 | 10.5346
[24 empty] | 20 | 29.3465 | 8 | 11.7862
[24 empty] | 25 | 33.9454 | 9 | 13.4357
[24 empty] | 30 | 38.9907 | 10 | 14.8266
[24 empty] | 35 | 41.7044 | 11 | 16.2561
[26 empty] | 12 | 17.615
[26 empty] | 13 | 19.0445
[26 empty] | 14 | 20.7841
[26 empty] | 15 | 22.2136
| Custos de transporte e seguros (5%), de montagem e testes (8%) e de impostos e taxas (28%): |  |  |  |  | R$
| Custo do pórtico rolante instalado: |  |  |  | 1186538.1025 | R$
6. EXTRATO DO ORÇAMENTO PADRÃO
Preços de DEZ/06
[8 empty] | PREÇO UNITÁRIO | CUSTO
| CONTA | ITEM |  |  |  | UN. | QUANT. | R$ | 10³ R$
| .12.18 | VERTEDOUROS | [6 empty] | 191916.5316
| .12.18.28.12 | Escavação |  |  |  | gl |  |  | 144723.9971
| .12.18.28.12.10 | Comum |  |  |  | m³ | 0 | 7.6 | 0
| .12.18.28.12.11 | Em rocha a céu aberto |  |  |  | m³ | 6891618.9108 | 21 | 144723.9971
| .12.18.28.13 | Limpeza e tratamento de fundação |  |  |  | gl |  |  | 959.7736
| .12.18.28.14 | Concreto |  |  |  | gl |  |  | 31693.2003
| .12.18.28.14.13 | Cimento |  |  |  | t | 14816.859 | 348 | 5156.2669
| .12.18.28.14.14 | Concreto sem cimento |  |  |  | m³ | 59235.2361 | 160.9595 | 9534.4728
| .12.18.28.14.15 | Armadura |  |  |  | t | 3929.3877 | 4327 | 17002.4606
| .12.18.28.23 | Equipamento |  |  |  | gl |  |  | 10776.4913
| .12.18.28.23.16 | Comportas c/ acionam. |  |  |  | un | 2 | 3083565.3939 | 6167.1308
| .12.18.28.23.56 | Peças fixas extras |  |  |  | gl |  |  | 289.5787
| .12.18.28.23.17 | Comporta ensecadeira montante |  |  |  | un | 1 | 2843665.0065 | 2843.665
| .12.18.28.23.56 | Peças fixas extras |  |  |  | gl |  |  | 289.5787
| .12.18.28.23.20 | Guindaste |  |  |  | un | 1 | 1186538.1025 | 1186.5381
| .12.18.28.17 | Outros custos |  |  |  | % | 2 | 188153462.3742 | 3763.0692
7. RELATÓRIO DE OCORRÊNCIAS
| LINHA | COMENTÁRIO
Elta1
Lca
Elca
2
Elta2
Elta0
hra0
Eltr2
1
0
Eltr0
Eltr1
Elcr
Lcr
ete
Fig.5.8.5.05 Escavação no canal de aproximação e de restituição.
Ministério de Minas e Energia – MME
SECRETARIA EXECUTIVA

## iosp4
~IN |  |  |  |  | to access the definition of the variables in other languages, refer to Engineering dictionary.xls at HERA documentation | ~OUT
spw_strc_dfld_q | 0 | m³/s | 1 | Qv | design flood for the spillway dimensioning | spw_dims_head_h | 2 | m | 2 |  | design head of the spillway
spw_edis_dfld_q | 0 | m³/s | 1 | Qc | design flood for the energy dissipator wall | spw_ogee_pilr_n | 2 |  | 1 |  | number of spillway pillars
res_mmax_rise_h | 0 | m | 1 |  | maximum maximorum water level rising | spw_ogee_pilr_th | 2.64 | m | 2 | epl | thickness of the spillway pillars
res_max0_0000_wl | 942.1216 | m | 1 | NAmax | maximum water level of the reservoir | spw_strc_totl_w | 27.15 | m | 1 | Bvt | total width of the spillway
geo_qual_rock_x | 3 |  | 1 |  | rock quality (1 - good; 2 - medium; 3 - poor) | spw_edis_totl_w | 21.8576 | m | 2 | Bbd | width of the stilling basin or ski jump
geo_soil_rbed_th | 3 | m | 1 | ete | soil thickness on the riverbed | spw_chan_appr_el | 938.1216 | m | 2 | Elcv | elevation of the spillway approach channel sill
rtc_dam0_zero_wl |  | m | 1 |  | dam rating curve zero | spw_ogee_gate_n | 1 |  | 2 | Ncp | number of spillway gates
rtc_dam0_a0cf_k |  |  | 1 |  | coefficient "a" of the dam rating curve | spw_ogee_gate_w | 21.8576 | m | 2 | Bcp | width of the spillway gate
rtc_dam0_b0cf_k |  |  | 1 |  | exponent "b" of the dam rating curve | spw_ogee_sill_el | 942.1216 | m | 2 |  | elevation of the spillway ogee
lay_spw0_lctn_x | b |  | 2 |  | spillway location along the dam axis (b - riverbed) | spw_edis_sill_el | 938.1216 | m | 1 | Elbd | elevation of the stilling basin sill or ski jump
spw_ogee_cter_el | 0 | m | 2 |  | average elevation of the rock layer along the longitudinal section of the spillway * | spw_edis_wall_el | 1 | m | 2 |  | elevation of the stilling basin wall or ski jump wall
spw_edis_sill_el | 0 | m | 2 |  | elevation of the stilling basin sill * | spw_chan_rest_el | 0 | m | 2 | Elcr | elevation of the spillway restitution channel sill
hyd_rver_axis_w |  | m | 1 |  | river width at the dam axis | spw_ogee_sill_l | 5.5822 | m | 2 | Lov | length of the spillway ogee
dam_mxwl_axis_w |  | m | 1 |  | dam axis length for the maximum reservoir water level | spw_edis_totl_l | 0 | m | 1 | Lbd | length of the stilling basin or ski jump
spw_mxwl_axis_w | 193.8168 | m |  |  | saddle axis length for the maximum reservoir water level for spillways outside the drainage network | spw_geom_000a_i | 0.75 |  | 2 |  | spillway crest geometry HDC 111-20, plate 3-2, slope of the downstream line (a:1)
psh_pump_flow_q | 134.2416 | m³/s |  |  | total flow pumping for spillway design * | spw_strc_totl_l | 5.5822 | m | 2 | Lvt | total length of the spillway
geo_soil_xres_th | 3 | m | 1 | ete | soil thickness on the site of a reservoir | spw_edis_curv_r | 0 | m | 1 | Rbd | radius of curvature at the stilling basin or ski jump inlet
spw_min0_0000_el | 914.0312 | m | 1 |  | terrain minimum elevation along the saddle axis for spillways in reservoirs outside the drainage network | res_max0_max0_wl | 944.1216 | m | 1 | NAxmx | maximum maximorum water level of the reservoir
res_type_watc_x | 1 |  |  |  | identification for the reservoir type according to its location (in a watercourse = 0 or not =1) | spw_dims_dsch_k | 2.1714 |  | 2 | Cd' | spillway discharge coefficient
[5 empty] | * first value = 0 | dam_dvwl_spph_w | 10 | m | 1 |  | dividing wall width between the spillway and the intake
[6 empty] | err_msg0_0000_tx |  |  | 2 |  | error message
|  |  | 1 |  | IN: project basic information
[5 empty] | OUT: first results for HERA calculation, including geometric dimensioning (see iogeom) |  |  |  |  | ERROR MESSAGES
[5 empty] | and stilling basin iterative calculation (see iosb) |  |  |  |  | 0 | Error during the dimensioning process. Generate the engineering files of this layout to find it
|  |  | 2 |  | IN: information obtained by HERA after the first workflow calculation |  |  |  |  | 1
OUT: final results obtained after the end of the workflow
hipótese pra depois:
menor que 2x, largura do VT (w) = dique de concreto
como HERA entende de qual rio vem a vazão?
hyd_rver_axis_w
dam_mxwl_axis_w

## sp4uhosb
MANUAL DE INVENTÁRIO HIDRELÉTRICO DE BACIAS HIDROGRÁFICAS
TÍTULO: VERTEDOURO LIVRE DE OGIVA ALTA COM BACIA DE DISSIPAÇÃO |  |  |  | ARQUIVO | 575lobd.xls |  |  | REVISÃO: | 2007 |  | posição do vertedouro | espessura do solo
l
| largura máxima (80% da extensão do eixo no NA normal) |  |  |  | 193.8168 | [5 empty] | b | 3
| sobrelevação para 90% da largura disponível |  |  | 0.50103 | 0 | [5 empty] | r
| sobrelevação máxima |  |  | 2 | 21.8717 | sobrelevação máxima em caso de reservatório fora de rede = 2
| sobrelevação adotada |  |  | 2
1. DADOS BÁSICOS
Dados para o dimensionamento:
| Qv = | 134.2416 | m³/s | (Vazão de projeto do vertedouro - recomendado 10.000 anos de recorrência) | [6 empty] | dado de entrada
| Qc = | 0 | m³/s | (Vazão da cheia centenária) | [6 empty] | dado de entrada
| NAxmx = | 944.1216 |  | (Nível de água máximo maximorum do reservatório) | [6 empty] | sobrelevação é dado de entrada
| NAmax = | 942.1216 |  | (Nível de água máximo normal do reservatório) |  |  |  |  | el pvv>2 | ogee_cter_el - ete | dado de entrada
| Elcv = | 938.1216 |  | (Cota do fundo do canal de aproximação ao vertedouro) |  |  |  |  | 938.1216 | 911.0312 | inicial para p =2; final = menor dentre as opções ao lado
| NAxcr = | 0 |  | (Nível de água máximo no canal de restituição) | [6 empty] | calculado a partir dos coeficentes da curva-chave
| NAccr = | 0 |  | (Nível de água no canal de restituição para cheia centenária) | [6 empty] | calculado a partir dos coeficentes da curva-chave
| Elcr = | 0 |  | (Cota do fundo do canal de restituição) | [6 empty] | igual ao zero da equação da curva-chave
Dados para a quantificação:
| Elte = |  |  | (Cota média do terreno na área do vertedouro propriamente dito, incluindo o dissipador de energia)
| Eltde = |  |  | (Cota média do terreno na área da bacia de dissipação, exclusivamente)
| ete = |  | m | (Espessura média da camada de terra na área do vertedouro propriamente dito)
| Elta0 = |  |  | (Cota média do terreno na seção 0 transversal ao eixo longitudinal do canal de aproximação)
| Elta1 = |  |  | (Cota média do terreno na seção 1 transversal ao eixo longitudinal do canal de aproximação)
| Elta2 = |  |  | (Cota média do terreno na seção 2 transversal ao eixo longitudinal do canal de aproximação)
| Eltr0 = |  |  | (Cota média do terreno na seção 0 transversal ao eixo longitudinal do canal de restituição)
| Eltr1 = |  |  | (Cota média do terreno na seção 1 transversal ao eixo longitudinal do canal de restituição)
| Eltr2 = |  |  | (Cota média do terreno na seção 2 transversal ao eixo longitudinal do canal de restituição)
| Lca = |  | m | (Comprimento médio do canal de aproximação)
| Lcr = |  | m | (Comprimento médio do canal de restituição)
| ec = |  | m | (Espessura do revestimento de concreto da soleira da bacia de dissipação)
Bacia de dissipação:
Arbitra-se valores para Elbd até que o valor calculado seja igual ao arbitrado. A mensagem informa se o valor arbitrado está correto
ou se deve ser maior ou menor. Pode ser necessário diminuir dependendo do número de Froude (ver página 4).
| Elbd = | 938.1216 | ===> | #DIV/0! | [5 empty] | inicial = Elcr; final = calculado fora da planilha
|  |  |  | Froude: | #DIV/0!
|  |  |  | #DIV/0! | 21.8576 | m
2. MENSAGENS DE VERIFICAÇÃO DO CÁLCULO
> INFLUÊNCIA DO AFOGAMENTO DE JUSANTE SOBRE O COEFICIENTE DE DESCARGA
Não houve redução do Coeficiente de descarga.
> NÚMERO DE FROUDE:
#DIV/0!
3. DIMENSIONAMENTO
a) | COEFICIENTE DE DESCARGA
|  |  | 4 | m (Altura da ogiva em relação ao fundo do canal de aproximação.)
|  |  | 2 | m (Altura de energia máxima sobre a crista do vertedouro.)
|  | 2 | (Altura relativa média da ogiva.)
| Para o valor de z calculado neste aproveitamento, tem-se: |  |  |  | Cd' = | 2.1714 |  | =SE(F7>0.8*F5;4;...) |  | labirinto
AFOGAMENTO POR JUSANTE
Parâmetros de cálculo:
|  |  |  | 472.0608 |  |  | 472.0608
1418.7824
Coeficiente de redução do Cd :
FAIXA I :
[6 empty] | ===> k = | 0.76902
FAIXA II :
FAIXA III :
|  |  |  | ===> k = | 1
Com os parâmetros u e w calculados acima, tem-se para o valor de k:
|  |  | kc = | 1 | Não há redução do Coeficiente de descarga.
|  | Assim, tem-se para o Coeficiente de descarga: |  |  |  |  | 2.1714
b) | LARGURA ÚTIL DO VERTEDOURO
|  |  | 21.8576 | m
c) | ESPESSURA DOS PILARES EXTREMOS
|  |  | 2.64 | m
d) | LARGURA TOTAL DO VERTEDOURO
[5 empty] | 27.15 | m
e) | COMPRIMENTO DA OGIVA
|  |  |  | 5.5822 | m
f) | COMPRIMENTO TOTAL DO VERTEDOURO
|  | 5.5822 | m | (com Lbd definido adiante)
4. BACIA DE DISSIPAÇÃO
Largura da bacia de dissipação
|  |  | 21.8576 | m |  | variar valor até atender Froude
Elevação do piso da bacia
0.9
| Elbd (arb) | v1 | y1 | Fr1 | y2 | Elbd (calc)
| 938.1216 | 10.2931 | 0 | #DIV/0! | #DIV/0! | #DIV/0!
| Conclusão: | y1 = | 0 | m | y2 = | #DIV/0! | m
|  | Fr1 = | #DIV/0! |  | Elbd = | 938.1216
Raio de curvatura na entrada da bacia
|  |  | 0 | m
Comprimento da bacia
[5 empty] | 0 | m
5. QUANTIFICAÇÃO E CUSTOS
a) | ESCAVAÇÃO
> ESCAVAÇÃO COMUM
Volume total de escavação comum:
|  |  | 0 | m³
Volume de escavação comum no canal de aproximação:
|  |  |  | 0 | m³
sendo:
Volume de escavação comum por metro na seção i do canal de aproximação:
com:
[5 empty] | 23.87 | m (Largura do fundo do canal de aproximação)
|  |  | seção 0: | hra0 = | -938.1216 | ===> | Vta0 = | 0 | m³
|  |  | seção 1: | hra1 = | -938.1216 | ===> | Vta1 = | 0 | m³
|  |  | seção 2: | hra2 = | -938.1216 | ===> | Vta2 = | 0 | m³
Volume de escavação comum na estrutura:
|  |  | 0 | m³
Volume de escavação comum no canal de restituição:
|  |  |  | 0 | m³
sendo:
Volume de escavação comum por metro na seção i do canal de restituição:
com:
[5 empty] | 23.8576 | m (Largura do fundo do canal de restituição)
|  |  | seção 0: | hrr0 = | 0 | ===> | Vtr0 = | 0 | m³
|  |  | seção 1: | hrr1 = | 0 | ===> | Vtr1 = | 0 | m³
|  |  | seção 2: | hrr2 = | 0 | ===> | Vtr2 = | 0 | m³
> ESCAVAÇÃO EM ROCHA A CÉU ABERTO
Volume total de escavação em rocha:
|  |  |  | #DIV/0! | m³
Volume de escavação em rocha no canal de aproximação:
|  |  |  | 0 | m³
sendo:
Volume de escavação em rocha por metro na seção i do canal de aproximação:
com:
[5 empty] | 23.87 | m (Largura do fundo do canal de aproximação)
|  |  | seção 0: | hra0 = | -938.1216 | ===> | Vra0 = | 511279.0183 | m³
|  |  | seção 1: | hra1 = | -938.1216 | ===> | Vra1 = | 511279.0183 | m³
|  |  | seção 2: | hra2 = | -938.1216 | ===> | Vra2 = | 511279.0183 | m³
Volume de escavação em rocha na área da ogiva:
|  |  | -141327.5726 | m3
sendo:
|  |  |  | -936.6216 | m
Volume de escavação em rocha na área da bacia de dissipação:
|  |  |  | #DIV/0! | m³
sendo:
Volume de escavação em rocha na área da bacia de dissipação:
[5 empty] | 0 | m³
Volume de escavação em rocha na área contraforte dos muros da bacia de dissipação:
[7 empty] | #DIV/0! | m³
Volume de escavação em rocha em bermas na área da bacia de dissipação:
[5 empty] | #DIV/0! | m³
com:
[6 empty] | -938.1216 | m
[6 empty] | 2 | m
[6 empty] | 942.3616 | m
[6 empty] | 1.755 | m
[6 empty] | #DIV/0! | m
[6 empty] | 5 | m
Volume de escavação em rocha na área do paramento de jusante da ogiva:
[5 empty] | 25149.8893 | m³
sendo:
[5 empty] | -1.125 | m
Volume de escavação em rocha no canal de restituição:
|  |  |  | 0 | m³
sendo:
Volume de escavação em rocha por metro na seção i do canal de restituição:
com:
[5 empty] | 23.8576 | m
|  |  | seção 0: | hrr0 = | 0 | ===> | Vrr0 = | 0 | m³
|  |  | seção 1: | hrr1 = | 0 | ===> | Vrr1 = | 0 | m³
|  |  | seção 2: | hrr2 = | 0 | ===> | Vrr2 = | 0 | m³
b) | LIMPEZA E TRATAMENTO DE FUNDAÇÃO
Área de limpeza da fundação:
|  |  |  | 152 | m²
Linha de drenagem e cortina de injeção
[5 empty] | 81 | m
Comprimento total dos chumbadores:
|  |  |  | 0 | m
Custo total de limpeza e tratamento de fundação
|  | Clf = | 39.7 | R$/m² | (Custo unitário de limpeza de superfície em rocha)
|  | Ctf = | 168 | R$/m | (Custo unitário de furo roto-percussivo)
|  | Cic = | 72 | R$/m | (Custo unitário de injeção com calda de cimento)
|  | Ctfc = | 248 | R$/m | (Custo unitário de chumbadores)
[7 empty] | 39082.4 | R$
c) | CONCRETO
Volume de concreto do vertedouro:
|  |  |  | #DIV/0! | m³
Volume de concreto da ogiva:
[8 empty] | 1055.1303 | m3
Volume de concreto do paramento de jusante da ogiva:
|  |  |  | -8.9645 | m³
Volume de concreto dos pilares:
[5 empty] | 351.8592 | m³
Volume de concreto da bacia de dissipação:
[5 empty] | 0 | m³
Volume de concreto do revestimento vertical da bacia de dissipação:
[6 empty] | #DIV/0! | m³
sendo:
[5 empty] | 1.5 | m
[5 empty] | #DIV/0! | m
Volume de concreto dos muros da bacia de dissipação
[7 empty] | #DIV/0! | m³
Taxas de cimento e armadura:
[5 empty] | Cimento | Armadura
[5 empty] | (kg/m³) | (kg/m³)
Ogiva, contraforte, abaixo do defletor
|  | e soleira |  |  | 200 | 20
|  | Bacia de dissipação e defletor |  |  | 270 | 50
|  | Pilares e muros |  |  | 270 | 80
Totais:
[5 empty] | Cimento | Armadura | CSC
[7 empty] | Volume | C. unitário | C. total
[5 empty] | (t) | (t) | (m³) | (R$/m³) | (R$)
Ogiva, contraforte, abaixo do defletor
|  | e soleira |  |  | #DIV/0! | #DIV/0! | #DIV/0! | 113 | #DIV/0!
|  | Bacia de dissipação e defletor |  |  | #DIV/0! | #DIV/0! | #DIV/0! | 200 | #DIV/0!
|  | Pilares e muros |  |  | 95.002 | 28.1487 | 351.8592 | 200 | 70371.84
|  | TOTAL |  |  | #DIV/0! | #DIV/0! | #DIV/0! | - | #DIV/0!
|  | Custo unitário médio: $ = | #DIV/0! | R$/m³ | (C. total/Volume)
6. EXTRATO DO ORÇAMENTO PADRÃO
Preços de DEZ/06
| CONTA | ITEM |  |  |  | UN. | QUANT. | PREÇO UNITÁRIO | CUSTO
[8 empty] | R$ | 10³ R$
| .12.18 | VERTEDOUROS | [6 empty] | #DIV/0!
| .12.18.28.12 | Escavação |  |  |  | gl |  |  | #DIV/0!
| .12.18.28.12.10 | Comum |  |  |  | m³ | 0 | 7.6 | 0
| .12.18.28.12.11 | Em rocha a céu aberto |  |  |  | m³ | #DIV/0! | 21 | #DIV/0!
| .12.18.28.13 | Limpeza e tratamento de fundação |  |  |  | gl |  |  | 39.0824
| .12.18.28.14 | Concreto |  |  |  | gl |  |  | #DIV/0!
| .12.18.28.14.13 | Cimento |  |  |  | t | #DIV/0! | 348 | #DIV/0!
| .12.18.28.14.14 | Concreto sem cimento |  |  |  | m³ | #DIV/0! | #DIV/0! | #DIV/0!
| .12.18.28.14.15 | Armadura |  |  |  | t | #DIV/0! | 4327 | #DIV/0!
| .12.18.28.23 | Equipamento |  |  |  | gl
| .12.18.28.23.16 | Comportas c/ acionam. |  |  |  | un
| .12.18.28.23.56 | Peças fixas extras |  |  |  | gl
| .12.18.28.23.17 | Comporta de fechamento do desvio |  |  |  | un
| .12.18.28.23.56 | Peças fixas extras |  |  |  | gl
| .12.18.28.23.20 | Guindaste |  |  |  | un
| .12.18.28.17 | Outros custos |  |  |  | % | 2 | #DIV/0! | #DIV/0!
7. RELATÓRIO DE OCORRÊNCIAS
| LINHA | COMENTÁRIO
| #DIV/0! | #DIV/0!
| #DIV/0! | #DIV/0!
Elta1
Lca
Elca
2
Elta2
Elta0
hra0
Eltr2
1
0
Eltr0
Eltr1
Elcr
Lcr
ete
Fig.5.8.5.05 Escavação no canal de aproximação e de restituição.
Ministério de Minas e Energia – MME
SECRETARIA EXECUTIVA